## Sensor Data
Honeywell glass encapsulated DO-35 NTC thermistor
Resistance 25 C [Ohm] |  | 500000
Tolerance |  | 10
25/85 BETA |  | 4261
Max Temperature [C] |  | 300
Diameter [mm] |  | 2
Time constant in air [s] |  | 4
Dissipation constant [W/C] |  | 0.0025
Temperature [C] | RT Coefficient | Alpha Temp. Coef. | Resistance Desv. | Resistance | Tolerance
-40 | 40.7 | 6.9 | 7.6 | 20350000 | 3581600
-30 | 20.78 | 6.5 | 6.2 | 10390000 | 1683180
-20 | 11.03 | 6.1 | 5 | 5515000 | 827250
-10 | 6.119 | 5.7 | 3.7 | 3059500 | 419151.5
0 | 3.51 | 5.4 | 2.5 | 1755000 | 219375
10 | 2.078 | 5.1 | 1.4 | 1039000 | 118446
20 | 1.267 | 4.8 | 0.3 | 633500 | 65250.5
25 | 1 | 4.7 | 0 | 500000 | 50000
30 | 0.7942 | 4.6 | 0.6 | 397100 | 42092.6
40 | 0.5105 | 4.3 | 1.6 | 255250 | 29609
50 | 0.3359 | 4.1 | 2.5 | 167950 | 20993.75
60 | 0.2259 | 3.9 | 3.4 | 112950 | 15135.3
70 | 0.155 | 3.7 | 4.2 | 77500 | 11005
80 | 0.1084 | 3.5 | 4.9 | 54200 | 8075.8
90 | 0.07708 | 3.3 | 5.6 | 38540 | 6012.24
100 | 0.05569 | 3.2 | 6.3 | 27845 | 4538.735
110 | 0.0409 | 3 | 7 | 20450 | 3476.5
120 | 0.03045 | 2.9 | 7.6 | 15225 | 2679.6
125 | 0.0264 | 2.9 | 7.9 | 13200 | 2362.8
130 | 0.02297 | 2.8 | 8.2 | 11485 | 2090.27
140 | 0.01754 | 2.7 | 8.6 | 8770 | 1631.22
150 | 0.01355 | 2.5 | 9.3 | 6775 | 1307.575
160 | 0.01059 | 2.4 | 9.8 | 5295 | 1048.41
180 | 0.006659 | 2.3 | 10.8 | 3329.5 | 692.536
200 | 0.004344 | 2.1 | 11.8 | 2172 | 473.496
220 | 0.002927 | 1.9 | 12.6 | 1463.5 | 330.751
240 | 0.00203 | 1.8 | 13.4 | 1015 | 237.51
260 | 0.001445 | 1.7 | 14.1 | 722.5 | 174.1225
280 | 0.001053 | 1.6 | 14.8 | 526.5 | 130.572
300 | 0.000784 | 1.5 | 15.4 | 392 | 99.568

## Sheet2
Supply [V] | 5
R2 [Ohm] | 10000
Temperature [C] | Resistance | Measure Volt. [V] | Resolution | Autoheat error [C]
-40 | 20350000 | 4.9975 | 0 | 0.00049092 | 0
-30 | 10390000 | 4.9952 | 0.047038 | 0.00096061 | 0
-20 | 5515000 | 4.991 | 0.084842 | 0.0018067 | 0
-10 | 3059500 | 4.9837 | 0.14479 | 0.0032472 | 0
0 | 1755000 | 4.9717 | 0.24079 | 0.0056336 | 0
10 | 1039000 | 4.9523 | 0.38672 | 0.009442 | 0
20 | 633500 | 4.9223 | 0.60071 | 0.015299 | 0
25 | 500000 | 4.902 | 0.81357 | 0.019223 | 0
30 | 397100 | 4.8772 | 0.99123 | 0.023961 | 0
40 | 255250 | 4.8115 | 1.3136 | 0.036279 | 0
50 | 167950 | 4.719 | 1.8495 | 0.053038 | 0
60 | 112950 | 4.5933 | 2.5138 | 0.074719 | 0
70 | 77500 | 4.4286 | 3.2952 | 0.10122 | 0
80 | 54200 | 4.2212 | 4.1478 | 0.1315 | 0
90 | 38540 | 3.9699 | 5.0252 | 0.16357 | 0
100 | 27845 | 3.6788 | 5.822 | 0.19442 | 1
110 | 20450 | 3.358 | 6.4172 | 0.22056 | 1
120 | 15225 | 3.0178 | 6.8025 | 0.23927 | 1
125 | 13200 | 2.8448 | 6.9205 | 0.24524 | 1
130 | 11485 | 2.6728 | 6.8813 | 0.24881 | 1
140 | 8770 | 2.3362 | 6.7324 | 0.24893 | 1
150 | 6775 | 2.0194 | 6.336 | 0.24076 | 1
160 | 5295 | 1.731 | 5.7683 | 0.22634 | 1
180 | 3329.5 | 1.2489 | 4.8204 | 0.18739 | 0
200 | 2172 | 0.89221 | 3.5671 | 0.1466 | 0
220 | 1463.5 | 0.63833 | 2.5388 | 0.11137 | 0
240 | 1015 | 0.46074 | 1.7759 | 0.083656 | 0
260 | 722.5 | 0.33691 | 1.2383 | 0.062841 | 0
280 | 526.5 | 0.25008 | 0.86825 | 0.047515 | 0
300 | 392 | 0.18861 | 0.61477 | 0.036298 | 0
|  |  |  | 0.24893 | MAX
|  |  | 125 | 140 | T of MAX
25 | 500000 | 20000 | 0
30 | 397100 | -20580 | 1014500
40 | 255250 | -14185 | 822650
50 | 167950 | -8730 | 604450
60 | 112950 | -5500 | 442950
70 | 77500 | -3545 | 325650
80 | 54200 | -2330 | 240600
90 | 38540 | -1566 | 179480
100 | 27845 | -1069.5 | 134795
110 | 20450 | -739.5 | 101795
120 | 15225 | -522.5 | 77925
125 | 13200 | -405 | 63825
130 | 11485 | -343 | 56075
140 | 8770 | -271.5 | 46780
150 | 6775 | -199.5 | 36700
160 | 5295 | -148 | 28975
180 | 3329.5 | -98.275 | 21019
200 | 2172 | -57.875 | 13747

## Sheet3
N | 1024 |  | Offset | 183
Vref | 5
0 | 0.89355 | 2175.981 | 17 |  | 199.9312
1 | 0.89844 | 2190.4762 | 17 |  | 199.6808
2 | 0.90332 | 2205.006 | 17 |  | 199.4297
3 | 0.9082 | 2219.5704 | 17 |  | 199.178
4 | 0.91309 | 2234.1697 | 17 |  | 198.9258
5 | 0.91797 | 2248.8038 | 17 |  | 198.6729
6 | 0.92285 | 2263.4731 | 17 |  | 198.4195
7 | 0.92773 | 2278.1775 | 17 |  | 198.1654
8 | 0.93262 | 2292.9172 | 17 |  | 197.9107
9 | 0.9375 | 2307.6923 | 17 |  | 197.6554
10 | 0.94238 | 2322.503 | 17 |  | 197.3995
11 | 0.94727 | 2337.3494 | 17 |  | 197.143
12 | 0.95215 | 2352.2316 | 17 |  | 196.8858
13 | 0.95703 | 2367.1498 | 17 |  | 196.6281
14 | 0.96191 | 2382.104 | 17 |  | 196.3697
15 | 0.9668 | 2397.0944 | 17 |  | 196.1107
16 | 0.97168 | 2412.1212 | 17 |  | 195.851
17 | 0.97656 | 2427.1845 | 17 |  | 195.5908
18 | 0.98145 | 2442.2843 | 17 |  | 195.3299
19 | 0.98633 | 2457.4209 | 17 |  | 195.0683
20 | 0.99121 | 2472.5944 | 17 |  | 194.8061
21 | 0.99609 | 2487.8049 | 17 |  | 194.5433
22 | 1.001 | 2503.0525 | 17 |  | 194.2799
23 | 1.0059 | 2518.3374 | 17 |  | 194.0158
24 | 1.0107 | 2533.6597 | 17 |  | 193.751
25 | 1.0156 | 2549.0196 | 17 |  | 193.4856
26 | 1.0205 | 2564.4172 | 17 |  | 193.2196
27 | 1.0254 | 2579.8526 | 17 |  | 192.9529
28 | 1.0303 | 2595.326 | 17 |  | 192.6855
29 | 1.0352 | 2610.8374 | 17 |  | 192.4175
30 | 1.04 | 2626.3872 | 17 |  | 192.1488
31 | 1.0449 | 2641.9753 | 17 |  | 191.8795
32 | 1.0498 | 2657.602 | 17 |  | 191.6095
33 | 1.0547 | 2673.2673 | 17 |  | 191.3388
34 | 1.0596 | 2688.9715 | 17 |  | 191.0674
35 | 1.0645 | 2704.7146 | 17 |  | 190.7954
36 | 1.0693 | 2720.4969 | 17 |  | 190.5227
37 | 1.0742 | 2736.3184 | 17 |  | 190.2494
38 | 1.0791 | 2752.1793 | 17 |  | 189.9753
39 | 1.084 | 2768.0798 | 17 |  | 189.7006
40 | 1.0889 | 2784.02 | 17 |  | 189.4251
41 | 1.0938 | 2800 | 17 |  | 189.149
42 | 1.0986 | 2816.02 | 17 |  | 188.8722
43 | 1.1035 | 2832.0802 | 17 |  | 188.5947
44 | 1.1084 | 2848.1807 | 17 |  | 188.3165
45 | 1.1133 | 2864.3216 | 17 |  | 188.0376
46 | 1.1182 | 2880.5031 | 17 |  | 187.758
47 | 1.123 | 2896.7254 | 17 |  | 187.4777
48 | 1.1279 | 2912.9887 | 17 |  | 187.1967
49 | 1.1328 | 2929.2929 | 17 |  | 186.915
50 | 1.1377 | 2945.6384 | 17 |  | 186.6326
51 | 1.1426 | 2962.0253 | 17 |  | 186.3495
52 | 1.1475 | 2978.4537 | 17 |  | 186.0656
53 | 1.1523 | 2994.9239 | 17 |  | 185.781
54 | 1.1572 | 3011.4358 | 17 |  | 185.4957
55 | 1.1621 | 3027.9898 | 17 |  | 185.2097
56 | 1.167 | 3044.586 | 17 |  | 184.9229
57 | 1.1719 | 3061.2245 | 17 |  | 184.6354
58 | 1.1768 | 3077.9055 | 17 |  | 184.3472
59 | 1.1816 | 3094.6292 | 17 |  | 184.0582
60 | 1.1865 | 3111.3956 | 17 |  | 183.7685
61 | 1.1914 | 3128.2051 | 17 |  | 183.4781
62 | 1.1963 | 3145.0578 | 17 |  | 183.1869
63 | 1.2012 | 3161.9537 | 17 |  | 182.895
64 | 1.2061 | 3178.8932 | 17 |  | 182.6023
65 | 1.2109 | 3195.8763 | 17 |  | 182.3088
66 | 1.2158 | 3212.9032 | 17 |  | 182.0146
67 | 1.2207 | 3229.9742 | 17 |  | 181.7197
68 | 1.2256 | 3247.0893 | 17 |  | 181.4239
69 | 1.2305 | 3264.2487 | 17 |  | 181.1275
70 | 1.2354 | 3281.4527 | 17 |  | 180.8302
71 | 1.2402 | 3298.7013 | 17 |  | 180.5322
72 | 1.2451 | 3315.9948 | 17 |  | 180.2334
73 | 1.25 | 3333.3333 | 16 |  | 179.961
74 | 1.2549 | 3350.7171 | 16 |  | 179.7841
75 | 1.2598 | 3368.1462 | 16 |  | 179.6068
76 | 1.2646 | 3385.6209 | 16 |  | 179.4289
77 | 1.2695 | 3403.1414 | 16 |  | 179.2507
78 | 1.2744 | 3420.7077 | 16 |  | 179.0719
79 | 1.2793 | 3438.3202 | 16 |  | 178.8927
80 | 1.2842 | 3455.979 | 16 |  | 178.713
81 | 1.2891 | 3473.6842 | 16 |  | 178.5328
82 | 1.2939 | 3491.4361 | 16 |  | 178.3522
83 | 1.2988 | 3509.2348 | 16 |  | 178.1711
84 | 1.3037 | 3527.0806 | 16 |  | 177.9895
85 | 1.3086 | 3544.9735 | 16 |  | 177.8074
86 | 1.3135 | 3562.9139 | 16 |  | 177.6249
87 | 1.3184 | 3580.9019 | 16 |  | 177.4419
88 | 1.3232 | 3598.9376 | 16 |  | 177.2583
89 | 1.3281 | 3617.0213 | 16 |  | 177.0743
90 | 1.333 | 3635.1531 | 16 |  | 176.8898
91 | 1.3379 | 3653.3333 | 16 |  | 176.7048
92 | 1.3428 | 3671.5621 | 16 |  | 176.5193
93 | 1.3477 | 3689.8396 | 16 |  | 176.3334
94 | 1.3525 | 3708.166 | 16 |  | 176.1469
95 | 1.3574 | 3726.5416 | 16 |  | 175.9599
96 | 1.3623 | 3744.9664 | 16 |  | 175.7724
97 | 1.3672 | 3763.4409 | 16 |  | 175.5844
98 | 1.3721 | 3781.965 | 16 |  | 175.3959
99 | 1.377 | 3800.5391 | 16 |  | 175.2069
100 | 1.3818 | 3819.1633 | 16 |  | 175.0174
101 | 1.3867 | 3837.8378 | 16 |  | 174.8274
102 | 1.3916 | 3856.5629 | 16 |  | 174.6369
103 | 1.3965 | 3875.3388 | 16 |  | 174.4458
104 | 1.4014 | 3894.1655 | 16 |  | 174.2542
105 | 1.4062 | 3913.0435 | 16 |  | 174.0621
106 | 1.4111 | 3931.9728 | 16 |  | 173.8695
107 | 1.416 | 3950.9537 | 16 |  | 173.6764
108 | 1.4209 | 3969.9864 | 16 |  | 173.4827
109 | 1.4258 | 3989.071 | 16 |  | 173.2885
110 | 1.4307 | 4008.2079 | 16 |  | 173.0938
111 | 1.4355 | 4027.3973 | 16 |  | 172.8985
112 | 1.4404 | 4046.6392 | 16 |  | 172.7027
113 | 1.4453 | 4065.9341 | 16 |  | 172.5064
114 | 1.4502 | 4085.282 | 16 |  | 172.3095
115 | 1.4551 | 4104.6832 | 16 |  | 172.1121
116 | 1.46 | 4124.1379 | 16 |  | 171.9141
117 | 1.4648 | 4143.6464 | 16 |  | 171.7156
118 | 1.4697 | 4163.2089 | 16 |  | 171.5166
119 | 1.4746 | 4182.8255 | 16 |  | 171.317
120 | 1.4795 | 4202.4965 | 16 |  | 171.1168
121 | 1.4844 | 4222.2222 | 16 |  | 170.9161
122 | 1.4893 | 4242.0028 | 16 |  | 170.7148
123 | 1.4941 | 4261.8384 | 16 |  | 170.513
124 | 1.499 | 4281.7294 | 16 |  | 170.3106
125 | 1.5039 | 4301.676 | 16 |  | 170.1076
126 | 1.5088 | 4321.6783 | 16 |  | 169.9041
127 | 1.5137 | 4341.7367 | 16 |  | 169.7
128 | 1.5186 | 4361.8513 | 16 |  | 169.4953
129 | 1.5234 | 4382.0225 | 16 |  | 169.29
130 | 1.5283 | 4402.2504 | 16 |  | 169.0842
131 | 1.5332 | 4422.5352 | 16 |  | 168.8778
132 | 1.5381 | 4442.8773 | 16 |  | 168.6708
133 | 1.543 | 4463.2768 | 16 |  | 168.4632
134 | 1.5479 | 4483.7341 | 16 |  | 168.2551
135 | 1.5527 | 4504.2493 | 16 |  | 168.0463
136 | 1.5576 | 4524.8227 | 16 |  | 167.837
137 | 1.5625 | 4545.4545 | 16 |  | 167.627
138 | 1.5674 | 4566.1451 | 16 |  | 167.4165
139 | 1.5723 | 4586.8946 | 16 |  | 167.2053
140 | 1.5771 | 4607.7033 | 16 |  | 166.9936
141 | 1.582 | 4628.5714 | 16 |  | 166.7813
142 | 1.5869 | 4649.4993 | 16 |  | 166.5683
143 | 1.5918 | 4670.4871 | 16 |  | 166.3547
144 | 1.5967 | 4691.5352 | 16 |  | 166.1406
145 | 1.6016 | 4712.6437 | 16 |  | 165.9258
146 | 1.6064 | 4733.8129 | 16 |  | 165.7104
147 | 1.6113 | 4755.0432 | 16 |  | 165.4943
148 | 1.6162 | 4776.3348 | 16 |  | 165.2777
149 | 1.6211 | 4797.6879 | 16 |  | 165.0604
150 | 1.626 | 4819.1027 | 16 |  | 164.8425
151 | 1.6309 | 4840.5797 | 16 |  | 164.624
152 | 1.6357 | 4862.119 | 16 |  | 164.4048
153 | 1.6406 | 4883.7209 | 16 |  | 164.185
154 | 1.6455 | 4905.3857 | 16 |  | 163.9645
155 | 1.6504 | 4927.1137 | 16 |  | 163.7434
156 | 1.6553 | 4948.9051 | 16 |  | 163.5217
157 | 1.6602 | 4970.7602 | 16 |  | 163.2993
158 | 1.665 | 4992.6794 | 16 |  | 163.0763
159 | 1.6699 | 5014.6628 | 16 |  | 162.8526
160 | 1.6748 | 5036.7107 | 16 |  | 162.6282
161 | 1.6797 | 5058.8235 | 16 |  | 162.4032
162 | 1.6846 | 5081.0015 | 16 |  | 162.1775
163 | 1.6895 | 5103.2448 | 16 |  | 161.9512
164 | 1.6943 | 5125.5539 | 16 |  | 161.7242
165 | 1.6992 | 5147.929 | 16 |  | 161.4965
166 | 1.7041 | 5170.3704 | 16 |  | 161.2682
167 | 1.709 | 5192.8783 | 16 |  | 161.0391
168 | 1.7139 | 5215.4532 | 16 |  | 160.8094
169 | 1.7188 | 5238.0952 | 16 |  | 160.579
170 | 1.7236 | 5260.8048 | 16 |  | 160.348
171 | 1.7285 | 5283.5821 | 16 |  | 160.1162
172 | 1.7334 | 5306.4275 | 15 |  | 159.9228
173 | 1.7383 | 5329.3413 | 15 |  | 159.768
174 | 1.7432 | 5352.3238 | 15 |  | 159.6127
175 | 1.748 | 5375.3754 | 15 |  | 159.4569
176 | 1.7529 | 5398.4962 | 15 |  | 159.3007
177 | 1.7578 | 5421.6867 | 15 |  | 159.144
178 | 1.7627 | 5444.9472 | 15 |  | 158.9868
179 | 1.7676 | 5468.2779 | 15 |  | 158.8292
180 | 1.7725 | 5491.6793 | 15 |  | 158.6711
181 | 1.7773 | 5515.1515 | 15 |  | 158.5125
182 | 1.7822 | 5538.695 | 15 |  | 158.3534
183 | 1.7871 | 5562.31 | 15 |  | 158.1939
184 | 1.792 | 5585.997 | 15 |  | 158.0338
185 | 1.7969 | 5609.7561 | 15 |  | 157.8733
186 | 1.8018 | 5633.5878 | 15 |  | 157.7122
187 | 1.8066 | 5657.4924 | 15 |  | 157.5507
188 | 1.8115 | 5681.4701 | 15 |  | 157.3887
189 | 1.8164 | 5705.5215 | 15 |  | 157.2262
190 | 1.8213 | 5729.6467 | 15 |  | 157.0632
191 | 1.8262 | 5753.8462 | 15 |  | 156.8997
192 | 1.8311 | 5778.1202 | 15 |  | 156.7357
193 | 1.8359 | 5802.4691 | 15 |  | 156.5712
194 | 1.8408 | 5826.8934 | 15 |  | 156.4061
195 | 1.8457 | 5851.3932 | 15 |  | 156.2406
196 | 1.8506 | 5875.969 | 15 |  | 156.0745
197 | 1.8555 | 5900.6211 | 15 |  | 155.908
198 | 1.8604 | 5925.3499 | 15 |  | 155.7409
199 | 1.8652 | 5950.1558 | 15 |  | 155.5733
200 | 1.8701 | 5975.039 | 15 |  | 155.4051
201 | 1.875 | 6000 | 15 |  | 155.2365
202 | 1.8799 | 6025.0391 | 15 |  | 155.0673
203 | 1.8848 | 6050.1567 | 15 |  | 154.8976
204 | 1.8896 | 6075.3532 | 15 |  | 154.7273
205 | 1.8945 | 6100.6289 | 15 |  | 154.5566
206 | 1.8994 | 6125.9843 | 15 |  | 154.3852
207 | 1.9043 | 6151.4196 | 15 |  | 154.2134
208 | 1.9092 | 6176.9352 | 15 |  | 154.041
209 | 1.9141 | 6202.5316 | 15 |  | 153.868
210 | 1.9189 | 6228.2092 | 15 |  | 153.6945
211 | 1.9238 | 6253.9683 | 15 |  | 153.5205
212 | 1.9287 | 6279.8092 | 15 |  | 153.3459
213 | 1.9336 | 6305.7325 | 15 |  | 153.1707
214 | 1.9385 | 6331.7384 | 15 |  | 152.995
215 | 1.9434 | 6357.8275 | 15 |  | 152.8187
216 | 1.9482 | 6384 | 15 |  | 152.6419
217 | 1.9531 | 6410.2564 | 15 |  | 152.4645
218 | 1.958 | 6436.5971 | 15 |  | 152.2865
219 | 1.9629 | 6463.0225 | 15 |  | 152.108
220 | 1.9678 | 6489.533 | 15 |  | 151.9288
221 | 1.9727 | 6516.129 | 15 |  | 151.7491
222 | 1.9775 | 6542.811 | 15 |  | 151.5688
223 | 1.9824 | 6569.5793 | 15 |  | 151.388
224 | 1.9873 | 6596.4344 | 15 |  | 151.2065
225 | 1.9922 | 6623.3766 | 15 |  | 151.0245
226 | 1.9971 | 6650.4065 | 15 |  | 150.8418
227 | 2.002 | 6677.5244 | 15 |  | 150.6586
228 | 2.0068 | 6704.7308 | 15 |  | 150.4748
229 | 2.0117 | 6732.0261 | 15 |  | 150.2904
230 | 2.0166 | 6759.4108 | 14 |  | 150.0781
231 | 2.0215 | 6786.8852 | 14 |  | 149.9404
232 | 2.0264 | 6814.4499 | 14 |  | 149.8023
233 | 2.0312 | 6842.1053 | 14 |  | 149.6636
234 | 2.0361 | 6869.8517 | 14 |  | 149.5246
235 | 2.041 | 6897.6898 | 14 |  | 149.385
236 | 2.0459 | 6925.6198 | 14 |  | 149.245
237 | 2.0508 | 6953.6424 | 14 |  | 149.1045
238 | 2.0557 | 6981.7579 | 14 |  | 148.9636
239 | 2.0605 | 7009.9668 | 14 |  | 148.8222
240 | 2.0654 | 7038.2696 | 14 |  | 148.6804
241 | 2.0703 | 7066.6667 | 14 |  | 148.538
242 | 2.0752 | 7095.1586 | 14 |  | 148.3952
243 | 2.0801 | 7123.7458 | 14 |  | 148.2519
244 | 2.085 | 7152.4288 | 14 |  | 148.1081
245 | 2.0898 | 7181.2081 | 14 |  | 147.9639
246 | 2.0947 | 7210.084 | 14 |  | 147.8191
247 | 2.0996 | 7239.0572 | 14 |  | 147.6739
248 | 2.1045 | 7268.1282 | 14 |  | 147.5282
249 | 2.1094 | 7297.2973 | 14 |  | 147.382
250 | 2.1143 | 7326.5651 | 14 |  | 147.2353
251 | 2.1191 | 7355.9322 | 14 |  | 147.0881
252 | 2.124 | 7385.399 | 14 |  | 146.9404
253 | 2.1289 | 7414.966 | 14 |  | 146.7922
254 | 2.1338 | 7444.6337 | 14 |  | 146.6434
255 | 2.1387 | 7474.4027 | 14 |  | 146.4942
256 | 2.1436 | 7504.2735 | 14 |  | 146.3445
257 | 2.1484 | 7534.2466 | 14 |  | 146.1943
258 | 2.1533 | 7564.3225 | 14 |  | 146.0435
259 | 2.1582 | 7594.5017 | 14 |  | 145.8922
260 | 2.1631 | 7624.7849 | 14 |  | 145.7404
261 | 2.168 | 7655.1724 | 14 |  | 145.5881
262 | 2.1729 | 7685.6649 | 14 |  | 145.4353
263 | 2.1777 | 7716.263 | 14 |  | 145.2819
264 | 2.1826 | 7746.9671 | 14 |  | 145.128
265 | 2.1875 | 7777.7778 | 14 |  | 144.9735
266 | 2.1924 | 7808.6957 | 14 |  | 144.8186
267 | 2.1973 | 7839.7213 | 14 |  | 144.6631
268 | 2.2021 | 7870.8551 | 14 |  | 144.507
269 | 2.207 | 7902.0979 | 14 |  | 144.3504
270 | 2.2119 | 7933.4501 | 14 |  | 144.1932
271 | 2.2168 | 7964.9123 | 14 |  | 144.0355
272 | 2.2217 | 7996.4851 | 14 |  | 143.8773
273 | 2.2266 | 8028.169 | 14 |  | 143.7185
274 | 2.2314 | 8059.9647 | 14 |  | 143.5591
275 | 2.2363 | 8091.8728 | 14 |  | 143.3991
276 | 2.2412 | 8123.8938 | 14 |  | 143.2386
277 | 2.2461 | 8156.0284 | 14 |  | 143.0776
278 | 2.251 | 8188.2771 | 14 |  | 142.9159
279 | 2.2559 | 8220.6406 | 14 |  | 142.7537
280 | 2.2607 | 8253.1194 | 14 |  | 142.5909
281 | 2.2656 | 8285.7143 | 14 |  | 142.4275
282 | 2.2705 | 8318.4258 | 14 |  | 142.2635
283 | 2.2754 | 8351.2545 | 14 |  | 142.099
284 | 2.2803 | 8384.2011 | 14 |  | 141.9338
285 | 2.2852 | 8417.2662 | 14 |  | 141.7681
286 | 2.29 | 8450.4505 | 14 |  | 141.6018
287 | 2.2949 | 8483.7545 | 14 |  | 141.4348
288 | 2.2998 | 8517.179 | 14 |  | 141.2673
289 | 2.3047 | 8550.7246 | 14 |  | 141.0991
290 | 2.3096 | 8584.392 | 14 |  | 140.9304
291 | 2.3145 | 8618.1818 | 14 |  | 140.761
292 | 2.3193 | 8652.0947 | 14 |  | 140.591
293 | 2.3242 | 8686.1314 | 14 |  | 140.4204
294 | 2.3291 | 8720.2925 | 14 |  | 140.2492
295 | 2.334 | 8754.5788 | 13 |  | 140.0568
296 | 2.3389 | 8788.9908 | 13 |  | 139.9301
297 | 2.3438 | 8823.5294 | 13 |  | 139.8028
298 | 2.3486 | 8858.1952 | 13 |  | 139.6752
299 | 2.3535 | 8892.9889 | 13 |  | 139.547
300 | 2.3584 | 8927.9113 | 13 |  | 139.4184
301 | 2.3633 | 8962.963 | 13 |  | 139.2893
302 | 2.3682 | 8998.1447 | 13 |  | 139.1597
303 | 2.373 | 9033.4572 | 13 |  | 139.0296
304 | 2.3779 | 9068.9013 | 13 |  | 138.8991
305 | 2.3828 | 9104.4776 | 13 |  | 138.768
306 | 2.3877 | 9140.1869 | 13 |  | 138.6365
307 | 2.3926 | 9176.03 | 13 |  | 138.5045
308 | 2.3975 | 9212.0075 | 13 |  | 138.372
309 | 2.4023 | 9248.1203 | 13 |  | 138.239
310 | 2.4072 | 9284.3691 | 13 |  | 138.1055
311 | 2.4121 | 9320.7547 | 13 |  | 137.9714
312 | 2.417 | 9357.2779 | 13 |  | 137.8369
313 | 2.4219 | 9393.9394 | 13 |  | 137.7019
314 | 2.4268 | 9430.74 | 13 |  | 137.5663
315 | 2.4316 | 9467.6806 | 13 |  | 137.4303
316 | 2.4365 | 9504.7619 | 13 |  | 137.2937
317 | 2.4414 | 9541.9847 | 13 |  | 137.1566
318 | 2.4463 | 9579.3499 | 13 |  | 137.019
319 | 2.4512 | 9616.8582 | 13 |  | 136.8808
320 | 2.4561 | 9654.5106 | 13 |  | 136.7421
321 | 2.4609 | 9692.3077 | 13 |  | 136.6029
322 | 2.4658 | 9730.2505 | 13 |  | 136.4632
323 | 2.4707 | 9768.3398 | 13 |  | 136.3229
324 | 2.4756 | 9806.5764 | 13 |  | 136.182
325 | 2.4805 | 9844.9612 | 13 |  | 136.0407
326 | 2.4854 | 9883.4951 | 13 |  | 135.8987
327 | 2.4902 | 9922.179 | 13 |  | 135.7562
328 | 2.4951 | 9961.0136 | 13 |  | 135.6132
329 | 2.5 | 10000 | 13 |  | 135.4696
330 | 2.5049 | 10039.1389 | 13 |  | 135.3255
331 | 2.5098 | 10078.4314 | 13 |  | 135.1807
332 | 2.5146 | 10117.8782 | 13 |  | 135.0354
333 | 2.5195 | 10157.4803 | 13 |  | 134.8896
334 | 2.5244 | 10197.2387 | 13 |  | 134.7431
335 | 2.5293 | 10237.1542 | 13 |  | 134.5961
336 | 2.5342 | 10277.2277 | 13 |  | 134.4485
337 | 2.5391 | 10317.4603 | 13 |  | 134.3003
338 | 2.5439 | 10357.8529 | 13 |  | 134.1516
339 | 2.5488 | 10398.4064 | 13 |  | 134.0022
340 | 2.5537 | 10439.1218 | 13 |  | 133.8522
341 | 2.5586 | 10480 | 13 |  | 133.7017
342 | 2.5635 | 10521.0421 | 13 |  | 133.5505
343 | 2.5684 | 10562.249 | 13 |  | 133.3987
344 | 2.5732 | 10603.6217 | 13 |  | 133.2463
345 | 2.5781 | 10645.1613 | 13 |  | 133.0933
346 | 2.583 | 10686.8687 | 13 |  | 132.9397
347 | 2.5879 | 10728.7449 | 13 |  | 132.7855
348 | 2.5928 | 10770.7911 | 13 |  | 132.6306
349 | 2.5977 | 10813.0081 | 13 |  | 132.4751
350 | 2.6025 | 10855.3971 | 13 |  | 132.319
351 | 2.6074 | 10897.9592 | 13 |  | 132.1622
352 | 2.6123 | 10940.6953 | 13 |  | 132.0048
353 | 2.6172 | 10983.6066 | 13 |  | 131.8468
354 | 2.6221 | 11026.694 | 13 |  | 131.6881
355 | 2.627 | 11069.9588 | 13 |  | 131.5287
356 | 2.6318 | 11113.4021 | 13 |  | 131.3687
357 | 2.6367 | 11157.0248 | 13 |  | 131.208
358 | 2.6416 | 11200.8282 | 13 |  | 131.0467
359 | 2.6465 | 11244.8133 | 13 |  | 130.8847
360 | 2.6514 | 11288.9813 | 13 |  | 130.722
361 | 2.6562 | 11333.3333 | 13 |  | 130.5586
362 | 2.6611 | 11377.8706 | 13 |  | 130.3946
363 | 2.666 | 11422.5941 | 13 |  | 130.2299
364 | 2.6709 | 11467.5052 | 12 |  | 130.051
365 | 2.6758 | 11512.605 | 12 |  | 129.9195
366 | 2.6807 | 11557.8947 | 12 |  | 129.7875
367 | 2.6855 | 11603.3755 | 12 |  | 129.6549
368 | 2.6904 | 11649.0486 | 12 |  | 129.5217
369 | 2.6953 | 11694.9153 | 12 |  | 129.388
370 | 2.7002 | 11740.9766 | 12 |  | 129.2537
371 | 2.7051 | 11787.234 | 12 |  | 129.1189
372 | 2.71 | 11833.6887 | 12 |  | 128.9834
373 | 2.7148 | 11880.3419 | 12 |  | 128.8474
374 | 2.7197 | 11927.1949 | 12 |  | 128.7108
375 | 2.7246 | 11974.2489 | 12 |  | 128.5736
376 | 2.7295 | 12021.5054 | 12 |  | 128.4358
377 | 2.7344 | 12068.9655 | 12 |  | 128.2975
378 | 2.7393 | 12116.6307 | 12 |  | 128.1585
379 | 2.7441 | 12164.5022 | 12 |  | 128.0189
380 | 2.749 | 12212.5813 | 12 |  | 127.8788
381 | 2.7539 | 12260.8696 | 12 |  | 127.738
382 | 2.7588 | 12309.3682 | 12 |  | 127.5966
383 | 2.7637 | 12358.0786 | 12 |  | 127.4546
384 | 2.7686 | 12407.0022 | 12 |  | 127.3119
385 | 2.7734 | 12456.1404 | 12 |  | 127.1687
386 | 2.7783 | 12505.4945 | 12 |  | 127.0248
387 | 2.7832 | 12555.0661 | 12 |  | 126.8803
388 | 2.7881 | 12604.8565 | 12 |  | 126.7351
389 | 2.793 | 12654.8673 | 12 |  | 126.5893
390 | 2.7979 | 12705.0998 | 12 |  | 126.4429
391 | 2.8027 | 12755.5556 | 12 |  | 126.2958
392 | 2.8076 | 12806.2361 | 12 |  | 126.148
393 | 2.8125 | 12857.1429 | 12 |  | 125.9996
394 | 2.8174 | 12908.2774 | 12 |  | 125.8505
395 | 2.8223 | 12959.6413 | 12 |  | 125.7008
396 | 2.8271 | 13011.236 | 12 |  | 125.5503
397 | 2.832 | 13063.0631 | 12 |  | 125.3992
398 | 2.8369 | 13115.1242 | 12 |  | 125.2475
399 | 2.8418 | 13167.4208 | 12 |  | 125.095
400 | 2.8467 | 13219.9546 | 11 |  | 124.9507
401 | 2.8516 | 13272.7273 | 11 |  | 124.8204
402 | 2.8564 | 13325.7403 | 11 |  | 124.6895
403 | 2.8613 | 13378.9954 | 11 |  | 124.558
404 | 2.8662 | 13432.4943 | 11 |  | 124.4259
405 | 2.8711 | 13486.2385 | 11 |  | 124.2932
406 | 2.876 | 13540.2299 | 11 |  | 124.1599
407 | 2.8809 | 13594.47 | 11 |  | 124.026
408 | 2.8857 | 13648.9607 | 11 |  | 123.8915
409 | 2.8906 | 13703.7037 | 11 |  | 123.7563
410 | 2.8955 | 13758.7007 | 11 |  | 123.6205
411 | 2.9004 | 13813.9535 | 11 |  | 123.4841
412 | 2.9053 | 13869.4639 | 11 |  | 123.347
413 | 2.9102 | 13925.2336 | 11 |  | 123.2093
414 | 2.915 | 13981.2646 | 11 |  | 123.071
415 | 2.9199 | 14037.5587 | 11 |  | 122.932
416 | 2.9248 | 14094.1176 | 11 |  | 122.7923
417 | 2.9297 | 14150.9434 | 11 |  | 122.652
418 | 2.9346 | 14208.0378 | 11 |  | 122.511
419 | 2.9395 | 14265.4028 | 11 |  | 122.3694
420 | 2.9443 | 14323.0404 | 11 |  | 122.2271
421 | 2.9492 | 14380.9524 | 11 |  | 122.0841
422 | 2.9541 | 14439.1408 | 11 |  | 121.9404
423 | 2.959 | 14497.6077 | 11 |  | 121.796
424 | 2.9639 | 14556.3549 | 11 |  | 121.651
425 | 2.9688 | 14615.3846 | 11 |  | 121.5052
426 | 2.9736 | 14674.6988 | 11 |  | 121.3588
427 | 2.9785 | 14734.2995 | 11 |  | 121.2116
428 | 2.9834 | 14794.1889 | 11 |  | 121.0637
429 | 2.9883 | 14854.3689 | 11 |  | 120.9151
430 | 2.9932 | 14914.8418 | 11 |  | 120.7658
431 | 2.998 | 14975.6098 | 11 |  | 120.6158
432 | 3.0029 | 15036.6748 | 11 |  | 120.465
433 | 3.0078 | 15098.0392 | 11 |  | 120.3135
434 | 3.0127 | 15159.7052 | 11 |  | 120.1612
435 | 3.0176 | 15221.6749 | 11 |  | 120.0082
436 | 3.0225 | 15283.9506 | 10 |  | 119.8872
437 | 3.0273 | 15346.5347 | 10 |  | 119.7674
438 | 3.0322 | 15409.4293 | 10 |  | 119.647
439 | 3.0371 | 15472.6368 | 10 |  | 119.5261
440 | 3.042 | 15536.1596 | 10 |  | 119.4045
441 | 3.0469 | 15600 | 10 |  | 119.2823
442 | 3.0518 | 15664.1604 | 10 |  | 119.1595
443 | 3.0566 | 15728.6432 | 10 |  | 119.0361
444 | 3.0615 | 15793.4509 | 10 |  | 118.9121
445 | 3.0664 | 15858.5859 | 10 |  | 118.7874
446 | 3.0713 | 15924.0506 | 10 |  | 118.6621
447 | 3.0762 | 15989.8477 | 10 |  | 118.5362
448 | 3.0811 | 16055.9796 | 10 |  | 118.4096
449 | 3.0859 | 16122.449 | 10 |  | 118.2824
450 | 3.0908 | 16189.2583 | 10 |  | 118.1545
451 | 3.0957 | 16256.4103 | 10 |  | 118.026
452 | 3.1006 | 16323.9075 | 10 |  | 117.8968
453 | 3.1055 | 16391.7526 | 10 |  | 117.767
454 | 3.1104 | 16459.9483 | 10 |  | 117.6365
455 | 3.1152 | 16528.4974 | 10 |  | 117.5053
456 | 3.1201 | 16597.4026 | 10 |  | 117.3734
457 | 3.125 | 16666.6667 | 10 |  | 117.2408
458 | 3.1299 | 16736.2924 | 10 |  | 117.1076
459 | 3.1348 | 16806.2827 | 10 |  | 116.9736
460 | 3.1396 | 16876.6404 | 10 |  | 116.839
461 | 3.1445 | 16947.3684 | 10 |  | 116.7036
462 | 3.1494 | 17018.4697 | 10 |  | 116.5675
463 | 3.1543 | 17089.9471 | 10 |  | 116.4307
464 | 3.1592 | 17161.8037 | 10 |  | 116.2932
465 | 3.1641 | 17234.0426 | 10 |  | 116.1549
466 | 3.1689 | 17306.6667 | 10 |  | 116.0159
467 | 3.1738 | 17379.6791 | 10 |  | 115.8762
468 | 3.1787 | 17453.0831 | 10 |  | 115.7357
469 | 3.1836 | 17526.8817 | 10 |  | 115.5945
470 | 3.1885 | 17601.0782 | 10 |  | 115.4525
471 | 3.1934 | 17675.6757 | 10 |  | 115.3097
472 | 3.1982 | 17750.6775 | 10 |  | 115.1662
473 | 3.2031 | 17826.087 | 10 |  | 115.0218
474 | 3.208 | 17901.9074 | 10 |  | 114.8767
475 | 3.2129 | 17978.1421 | 10 |  | 114.7308
476 | 3.2178 | 18054.7945 | 10 |  | 114.5841
477 | 3.2227 | 18131.8681 | 10 |  | 114.4366
478 | 3.2275 | 18209.3664 | 10 |  | 114.2883
479 | 3.2324 | 18287.2928 | 10 |  | 114.1392
480 | 3.2373 | 18365.651 | 10 |  | 113.9892
481 | 3.2422 | 18444.4444 | 10 |  | 113.8384
482 | 3.2471 | 18523.6769 | 10 |  | 113.6867
483 | 3.252 | 18603.352 | 10 |  | 113.5343
484 | 3.2568 | 18683.4734 | 10 |  | 113.3809
485 | 3.2617 | 18764.0449 | 10 |  | 113.2267
486 | 3.2666 | 18845.0704 | 10 |  | 113.0716
487 | 3.2715 | 18926.5537 | 10 |  | 112.9157
488 | 3.2764 | 19008.4986 | 10 |  | 112.7589
489 | 3.2812 | 19090.9091 | 10 |  | 112.6011
490 | 3.2861 | 19173.7892 | 10 |  | 112.4425
491 | 3.291 | 19257.1429 | 10 |  | 112.283
492 | 3.2959 | 19340.9742 | 10 |  | 112.1225
493 | 3.3008 | 19425.2874 | 10 |  | 111.9612
494 | 3.3057 | 19510.0865 | 10 |  | 111.7989
495 | 3.3105 | 19595.3757 | 10 |  | 111.6356
496 | 3.3154 | 19681.1594 | 10 |  | 111.4715
497 | 3.3203 | 19767.4419 | 10 |  | 111.3063
498 | 3.3252 | 19854.2274 | 10 |  | 111.1402
499 | 3.3301 | 19941.5205 | 10 |  | 110.9732
500 | 3.335 | 20029.3255 | 10 |  | 110.8051
501 | 3.3398 | 20117.6471 | 10 |  | 110.6361
502 | 3.3447 | 20206.4897 | 10 |  | 110.466
503 | 3.3496 | 20295.858 | 10 |  | 110.295
504 | 3.3545 | 20385.7567 | 10 |  | 110.123
505 | 3.3594 | 20476.1905 | 9 |  | 109.9646
506 | 3.3643 | 20567.1642 | 9 |  | 109.8416
507 | 3.3691 | 20658.6826 | 9 |  | 109.7178
508 | 3.374 | 20750.7508 | 9 |  | 109.5933
509 | 3.3789 | 20843.3735 | 9 |  | 109.4681
510 | 3.3838 | 20936.5559 | 9 |  | 109.342
511 | 3.3887 | 21030.303 | 9 |  | 109.2153
512 | 3.3936 | 21124.6201 | 9 |  | 109.0877
513 | 3.3984 | 21219.5122 | 9 |  | 108.9594
514 | 3.4033 | 21314.9847 | 9 |  | 108.8303
515 | 3.4082 | 21411.0429 | 9 |  | 108.7004
516 | 3.4131 | 21507.6923 | 9 |  | 108.5697
517 | 3.418 | 21604.9383 | 9 |  | 108.4382
518 | 3.4229 | 21702.7864 | 9 |  | 108.3059
519 | 3.4277 | 21801.2422 | 9 |  | 108.1728
520 | 3.4326 | 21900.3115 | 9 |  | 108.0388
521 | 3.4375 | 22000 | 9 |  | 107.904
522 | 3.4424 | 22100.3135 | 9 |  | 107.7683
523 | 3.4473 | 22201.2579 | 9 |  | 107.6318
524 | 3.4521 | 22302.8391 | 9 |  | 107.4945
525 | 3.457 | 22405.0633 | 9 |  | 107.3562
526 | 3.4619 | 22507.9365 | 9 |  | 107.2171
527 | 3.4668 | 22611.465 | 9 |  | 107.0771
528 | 3.4717 | 22715.655 | 9 |  | 106.9362
529 | 3.4766 | 22820.5128 | 9 |  | 106.7944
530 | 3.4814 | 22926.045 | 9 |  | 106.6517
531 | 3.4863 | 23032.2581 | 9 |  | 106.5081
532 | 3.4912 | 23139.1586 | 9 |  | 106.3635
533 | 3.4961 | 23246.7532 | 9 |  | 106.218
534 | 3.501 | 23355.0489 | 9 |  | 106.0716
535 | 3.5059 | 23464.0523 | 9 |  | 105.9242
536 | 3.5107 | 23573.7705 | 9 |  | 105.7758
537 | 3.5156 | 23684.2105 | 9 |  | 105.6265
538 | 3.5205 | 23795.3795 | 9 |  | 105.4762
539 | 3.5254 | 23907.2848 | 9 |  | 105.3248
540 | 3.5303 | 24019.9336 | 9 |  | 105.1725
541 | 3.5352 | 24133.3333 | 9 |  | 105.0192
542 | 3.54 | 24247.4916 | 9 |  | 104.8648
543 | 3.5449 | 24362.4161 | 9 |  | 104.7094
544 | 3.5498 | 24478.1145 | 9 |  | 104.5529
545 | 3.5547 | 24594.5946 | 9 |  | 104.3954
546 | 3.5596 | 24711.8644 | 9 |  | 104.2368
547 | 3.5645 | 24829.932 | 9 |  | 104.0772
548 | 3.5693 | 24948.8055 | 9 |  | 103.9164
549 | 3.5742 | 25068.4932 | 9 |  | 103.7546
550 | 3.5791 | 25189.0034 | 9 |  | 103.5916
551 | 3.584 | 25310.3448 | 9 |  | 103.4275
552 | 3.5889 | 25432.526 | 9 |  | 103.2623
553 | 3.5938 | 25555.5556 | 9 |  | 103.0959
554 | 3.5986 | 25679.4425 | 9 |  | 102.9284
555 | 3.6035 | 25804.1958 | 9 |  | 102.7597
556 | 3.6084 | 25929.8246 | 9 |  | 102.5898
557 | 3.6133 | 26056.338 | 9 |  | 102.4187
558 | 3.6182 | 26183.7456 | 9 |  | 102.2465
559 | 3.623 | 26312.0567 | 9 |  | 102.0729
560 | 3.6279 | 26441.2811 | 9 |  | 101.8982
561 | 3.6328 | 26571.4286 | 9 |  | 101.7222
562 | 3.6377 | 26702.509 | 9 |  | 101.545
563 | 3.6426 | 26834.5324 | 9 |  | 101.3664
564 | 3.6475 | 26967.509 | 9 |  | 101.1866
565 | 3.6523 | 27101.4493 | 9 |  | 101.0055
566 | 3.6572 | 27236.3636 | 9 |  | 100.823
567 | 3.6621 | 27372.2628 | 9 |  | 100.6393
568 | 3.667 | 27509.1575 | 9 |  | 100.4541
569 | 3.6719 | 27647.0588 | 9 |  | 100.2677
570 | 3.6768 | 27785.9779 | 8 |  | 100.0552
571 | 3.6816 | 27925.9259 | 8 |  | 99.9243
572 | 3.6865 | 28066.9145 | 8 |  | 99.7925
573 | 3.6914 | 28208.9552 | 8 |  | 99.6597
574 | 3.6963 | 28352.0599 | 8 |  | 99.5259
575 | 3.7012 | 28496.2406 | 8 |  | 99.3911
576 | 3.7061 | 28641.5094 | 8 |  | 99.2553
577 | 3.7109 | 28787.8788 | 8 |  | 99.1184
578 | 3.7158 | 28935.3612 | 8 |  | 98.9805
579 | 3.7207 | 29083.9695 | 8 |  | 98.8415
580 | 3.7256 | 29233.7165 | 8 |  | 98.7015
581 | 3.7305 | 29384.6154 | 8 |  | 98.5604
582 | 3.7354 | 29536.6795 | 8 |  | 98.4183
583 | 3.7402 | 29689.9225 | 8 |  | 98.275
584 | 3.7451 | 29844.358 | 8 |  | 98.1306
585 | 3.75 | 30000 | 8 |  | 97.985
586 | 3.7549 | 30156.8627 | 8 |  | 97.8384
587 | 3.7598 | 30314.9606 | 8 |  | 97.6905
588 | 3.7646 | 30474.3083 | 8 |  | 97.5416
589 | 3.7695 | 30634.9206 | 8 |  | 97.3914
590 | 3.7744 | 30796.8127 | 8 |  | 97.24
591 | 3.7793 | 30960 | 8 |  | 97.0874
592 | 3.7842 | 31124.498 | 8 |  | 96.9336
593 | 3.7891 | 31290.3226 | 8 |  | 96.7786
594 | 3.7939 | 31457.4899 | 8 |  | 96.6223
595 | 3.7988 | 31626.0163 | 8 |  | 96.4647
596 | 3.8037 | 31795.9184 | 8 |  | 96.3058
597 | 3.8086 | 31967.2131 | 8 |  | 96.1457
598 | 3.8135 | 32139.9177 | 8 |  | 95.9842
599 | 3.8184 | 32314.0496 | 8 |  | 95.8214
600 | 3.8232 | 32489.6266 | 8 |  | 95.6572
601 | 3.8281 | 32666.6667 | 8 |  | 95.4917
602 | 3.833 | 32845.1883 | 8 |  | 95.3247
603 | 3.8379 | 33025.2101 | 8 |  | 95.1564
604 | 3.8428 | 33206.7511 | 8 |  | 94.9867
605 | 3.8477 | 33389.8305 | 8 |  | 94.8155
606 | 3.8525 | 33574.4681 | 8 |  | 94.6429
607 | 3.8574 | 33760.6838 | 8 |  | 94.4687
608 | 3.8623 | 33948.4979 | 8 |  | 94.2931
609 | 3.8672 | 34137.931 | 8 |  | 94.116
610 | 3.8721 | 34329.0043 | 8 |  | 93.9373
611 | 3.877 | 34521.7391 | 8 |  | 93.7571
612 | 3.8818 | 34716.1572 | 8 |  | 93.5754
613 | 3.8867 | 34912.2807 | 8 |  | 93.392
614 | 3.8916 | 35110.1322 | 8 |  | 93.207
615 | 3.8965 | 35309.7345 | 8 |  | 93.0204
616 | 3.9014 | 35511.1111 | 8 |  | 92.8321
617 | 3.9062 | 35714.2857 | 8 |  | 92.6421
618 | 3.9111 | 35919.2825 | 8 |  | 92.4504
619 | 3.916 | 36126.1261 | 8 |  | 92.257
620 | 3.9209 | 36334.8416 | 8 |  | 92.0619
621 | 3.9258 | 36545.4545 | 8 |  | 91.8649
622 | 3.9307 | 36757.9909 | 8 |  | 91.6662
623 | 3.9355 | 36972.4771 | 8 |  | 91.4657
624 | 3.9404 | 37188.9401 | 8 |  | 91.2633
625 | 3.9453 | 37407.4074 | 8 |  | 91.059
626 | 3.9502 | 37627.907 | 8 |  | 90.8528
627 | 3.9551 | 37850.4673 | 8 |  | 90.6447
628 | 3.96 | 38075.1174 | 8 |  | 90.4347
629 | 3.9648 | 38301.8868 | 8 |  | 90.2226
630 | 3.9697 | 38530.8057 | 8 |  | 90.0086
631 | 3.9746 | 38761.9048 | 7 |  | 89.8583
632 | 3.9795 | 38995.2153 | 7 |  | 89.7093
633 | 3.9844 | 39230.7692 | 7 |  | 89.5589
634 | 3.9893 | 39468.599 | 7 |  | 89.407
635 | 3.9941 | 39708.7379 | 7 |  | 89.2537
636 | 3.999 | 39951.2195 | 7 |  | 89.0988
637 | 4.0039 | 40196.0784 | 7 |  | 88.9425
638 | 4.0088 | 40443.3498 | 7 |  | 88.7846
639 | 4.0137 | 40693.0693 | 7 |  | 88.6251
640 | 4.0186 | 40945.2736 | 7 |  | 88.4641
641 | 4.0234 | 41200 | 7 |  | 88.3014
642 | 4.0283 | 41457.2864 | 7 |  | 88.1371
643 | 4.0332 | 41717.1717 | 7 |  | 87.9712
644 | 4.0381 | 41979.6954 | 7 |  | 87.8035
645 | 4.043 | 42244.898 | 7 |  | 87.6342
646 | 4.0479 | 42512.8205 | 7 |  | 87.4631
647 | 4.0527 | 42783.5052 | 7 |  | 87.2902
648 | 4.0576 | 43056.9948 | 7 |  | 87.1156
649 | 4.0625 | 43333.3333 | 7 |  | 86.9391
650 | 4.0674 | 43612.5654 | 7 |  | 86.7608
651 | 4.0723 | 43894.7368 | 7 |  | 86.5806
652 | 4.0771 | 44179.8942 | 7 |  | 86.3985
653 | 4.082 | 44468.0851 | 7 |  | 86.2145
654 | 4.0869 | 44759.3583 | 7 |  | 86.0285
655 | 4.0918 | 45053.7634 | 7 |  | 85.8405
656 | 4.0967 | 45351.3514 | 7 |  | 85.6505
657 | 4.1016 | 45652.1739 | 7 |  | 85.4584
658 | 4.1064 | 45956.2842 | 7 |  | 85.2642
659 | 4.1113 | 46263.7363 | 7 |  | 85.0679
660 | 4.1162 | 46574.5856 | 7 |  | 84.8694
661 | 4.1211 | 46888.8889 | 7 |  | 84.6687
662 | 4.126 | 47206.7039 | 7 |  | 84.4657
663 | 4.1309 | 47528.0899 | 7 |  | 84.2605
664 | 4.1357 | 47853.1073 | 7 |  | 84.0529
665 | 4.1406 | 48181.8182 | 7 |  | 83.843
666 | 4.1455 | 48514.2857 | 7 |  | 83.6307
667 | 4.1504 | 48850.5747 | 7 |  | 83.416
668 | 4.1553 | 49190.7514 | 7 |  | 83.1988
669 | 4.1602 | 49534.8837 | 7 |  | 82.979
670 | 4.165 | 49883.0409 | 7 |  | 82.7567
671 | 4.1699 | 50235.2941 | 7 |  | 82.5317
672 | 4.1748 | 50591.716 | 7 |  | 82.3041
673 | 4.1797 | 50952.381 | 7 |  | 82.0738
674 | 4.1846 | 51317.3653 | 7 |  | 81.8408
675 | 4.1895 | 51686.747 | 7 |  | 81.6049
676 | 4.1943 | 52060.6061 | 7 |  | 81.3662
677 | 4.1992 | 52439.0244 | 7 |  | 81.1245
678 | 4.2041 | 52822.0859 | 7 |  | 80.8799
679 | 4.209 | 53209.8765 | 7 |  | 80.6323
680 | 4.2139 | 53602.4845 | 7 |  | 80.3816
681 | 4.2188 | 54000 | 6 |  | 80.0858
682 | 4.2236 | 54402.5157 | 6 |  | 79.9131
683 | 4.2285 | 54810.1266 | 6 |  | 79.7381
684 | 4.2334 | 55222.9299 | 6 |  | 79.561
685 | 4.2383 | 55641.0256 | 6 |  | 79.3815
686 | 4.2432 | 56064.5161 | 6 |  | 79.1998
687 | 4.248 | 56493.5065 | 6 |  | 79.0157
688 | 4.2529 | 56928.1046 | 6 |  | 78.8291
689 | 4.2578 | 57368.4211 | 6 |  | 78.6402
690 | 4.2627 | 57814.5695 | 6 |  | 78.4487
691 | 4.2676 | 58266.6667 | 6 |  | 78.2546
692 | 4.2725 | 58724.8322 | 6 |  | 78.058
693 | 4.2773 | 59189.1892 | 6 |  | 77.8587
694 | 4.2822 | 59659.8639 | 6 |  | 77.6567
695 | 4.2871 | 60136.9863 | 6 |  | 77.4519
696 | 4.292 | 60620.6897 | 6 |  | 77.2443
697 | 4.2969 | 61111.1111 | 6 |  | 77.0339
698 | 4.3018 | 61608.3916 | 6 |  | 76.8204
699 | 4.3066 | 62112.6761 | 6 |  | 76.604
700 | 4.3115 | 62624.1135 | 6 |  | 76.3845
701 | 4.3164 | 63142.8571 | 6 |  | 76.1619
702 | 4.3213 | 63669.0647 | 6 |  | 75.936
703 | 4.3262 | 64202.8986 | 6 |  | 75.7069
704 | 4.3311 | 64744.5255 | 6 |  | 75.4745
705 | 4.3359 | 65294.1176 | 6 |  | 75.2386
706 | 4.3408 | 65851.8519 | 6 |  | 74.9992
707 | 4.3457 | 66417.9104 | 6 |  | 74.7563
708 | 4.3506 | 66992.4812 | 6 |  | 74.5097
709 | 4.3555 | 67575.7576 | 6 |  | 74.2593
710 | 4.3604 | 68167.9389 | 6 |  | 74.0052
711 | 4.3652 | 68769.2308 | 6 |  | 73.7471
712 | 4.3701 | 69379.845 | 6 |  | 73.485
713 | 4.375 | 70000 | 6 |  | 73.2189
714 | 4.3799 | 70629.9213 | 6 |  | 72.9485
715 | 4.3848 | 71269.8413 | 6 |  | 72.6739
716 | 4.3896 | 71920 | 6 |  | 72.3948
717 | 4.3945 | 72580.6452 | 6 |  | 72.1113
718 | 4.3994 | 73252.0325 | 6 |  | 71.8232
719 | 4.4043 | 73934.4262 | 6 |  | 71.5303
720 | 4.4092 | 74628.0992 | 6 |  | 71.2326
721 | 4.4141 | 75333.3333 | 6 |  | 70.9299
722 | 4.4189 | 76050.4202 | 6 |  | 70.6221
723 | 4.4238 | 76779.661 | 5 |  | 70.2032
724 | 4.4287 | 77521.3675 | 5 |  | 69.994
725 | 4.4336 | 78275.8621 | 5 |  | 69.7811
726 | 4.4385 | 79043.4783 | 5 |  | 69.5646
727 | 4.4434 | 79824.5614 | 5 |  | 69.3443
728 | 4.4482 | 80619.469 | 5 |  | 69.12
729 | 4.4531 | 81428.5714 | 5 |  | 68.8918
730 | 4.458 | 82252.2523 | 5 |  | 68.6594
731 | 4.4629 | 83090.9091 | 5 |  | 68.4229
732 | 4.4678 | 83944.9541 | 5 |  | 68.182
733 | 4.4727 | 84814.8148 | 5 |  | 67.9366
734 | 4.4775 | 85700.9346 | 5 |  | 67.6866
735 | 4.4824 | 86603.7736 | 5 |  | 67.4319
736 | 4.4873 | 87523.8095 | 5 |  | 67.1724
737 | 4.4922 | 88461.5385 | 5 |  | 66.9079
738 | 4.4971 | 89417.4757 | 5 |  | 66.6382
739 | 4.502 | 90392.1569 | 5 |  | 66.3633
740 | 4.5068 | 91386.1386 | 5 |  | 66.0829
741 | 4.5117 | 92400 | 5 |  | 65.7969
742 | 4.5166 | 93434.3434 | 5 |  | 65.5051
743 | 4.5215 | 94489.7959 | 5 |  | 65.2074
744 | 4.5264 | 95567.0103 | 5 |  | 64.9035
745 | 4.5312 | 96666.6667 | 5 |  | 64.5933
746 | 4.5361 | 97789.4737 | 5 |  | 64.2766
747 | 4.541 | 98936.1702 | 5 |  | 63.9531
748 | 4.5459 | 100107.5269 | 5 |  | 63.6227
749 | 4.5508 | 101304.3478 | 5 |  | 63.2851
750 | 4.5557 | 102527.4725 | 5 |  | 62.9401
751 | 4.5605 | 103777.7778 | 5 |  | 62.5874
752 | 4.5654 | 105056.1798 | 5 |  | 62.2267
753 | 4.5703 | 106363.6364 | 5 |  | 61.8579
754 | 4.5752 | 107701.1494 | 5 |  | 61.4806
755 | 4.5801 | 109069.7674 | 5 |  | 61.0946
756 | 4.585 | 110470.5882 | 5 |  | 60.6994
757 | 4.5898 | 111904.7619 | 4 |  | 60.19
758 | 4.5947 | 113373.494 | 4 |  | 59.923
759 | 4.5996 | 114878.0488 | 4 |  | 59.6494
760 | 4.6045 | 116419.7531 | 4 |  | 59.3691
761 | 4.6094 | 118000 | 4 |  | 59.0818
762 | 4.6143 | 119620.2532 | 4 |  | 58.7872
763 | 4.6191 | 121282.0513 | 4 |  | 58.4851
764 | 4.624 | 122987.013 | 4 |  | 58.1751
765 | 4.6289 | 124736.8421 | 4 |  | 57.8569
766 | 4.6338 | 126533.3333 | 4 |  | 57.5303
767 | 4.6387 | 128378.3784 | 4 |  | 57.1948
768 | 4.6436 | 130273.9726 | 4 |  | 56.8502
769 | 4.6484 | 132222.2222 | 4 |  | 56.496
770 | 4.6533 | 134225.3521 | 4 |  | 56.1318
771 | 4.6582 | 136285.7143 | 4 |  | 55.7571
772 | 4.6631 | 138405.7971 | 4 |  | 55.3717
773 | 4.668 | 140588.2353 | 4 |  | 54.9749
774 | 4.6729 | 142835.8209 | 4 |  | 54.5662
775 | 4.6777 | 145151.5152 | 4 |  | 54.1452
776 | 4.6826 | 147538.4615 | 4 |  | 53.7112
777 | 4.6875 | 150000 | 4 |  | 53.2636
778 | 4.6924 | 152539.6825 | 4 |  | 52.8019
779 | 4.6973 | 155161.2903 | 4 |  | 52.3252
780 | 4.7021 | 157868.8525 | 4 |  | 51.8329
781 | 4.707 | 160666.6667 | 4 |  | 51.3242
782 | 4.7119 | 163559.322 | 4 |  | 50.7983
783 | 4.7168 | 166551.7241 | 3 |  | 50.1602
784 | 4.7217 | 169649.1228 | 3 |  | 49.8054
785 | 4.7266 | 172857.1429 | 3 |  | 49.4379
786 | 4.7314 | 176181.8182 | 3 |  | 49.0571
787 | 4.7363 | 179629.6296 | 3 |  | 48.6621
788 | 4.7412 | 183207.5472 | 3 |  | 48.2523
789 | 4.7461 | 186923.0769 | 3 |  | 47.8267
790 | 4.751 | 190784.3137 | 3 |  | 47.3844
791 | 4.7559 | 194800 | 3 |  | 46.9244
792 | 4.7607 | 198979.5918 | 3 |  | 46.4456
793 | 4.7656 | 203333.3333 | 3 |  | 45.9469
794 | 4.7705 | 207872.3404 | 3 |  | 45.427
795 | 4.7754 | 212608.6957 | 3 |  | 44.8845
796 | 4.7803 | 217555.5556 | 3 |  | 44.3178
797 | 4.7852 | 222727.2727 | 3 |  | 43.7254
798 | 4.79 | 228139.5349 | 3 |  | 43.1054
799 | 4.7949 | 233809.5238 | 3 |  | 42.456
800 | 4.7998 | 239756.0976 | 3 |  | 41.7748
801 | 4.8047 | 246000 | 3 |  | 41.0596
802 | 4.8096 | 252564.1026 | 2 |  | 40.1893
803 | 4.8145 | 259473.6842 | 2 |  | 39.7022
804 | 4.8193 | 266756.7568 | 2 |  | 39.1888
805 | 4.8242 | 274444.4444 | 2 |  | 38.6468
806 | 4.8291 | 282571.4286 | 2 |  | 38.0739
807 | 4.834 | 291176.4706 | 2 |  | 37.4673
808 | 4.8389 | 300303.0303 | 2 |  | 36.8239
809 | 4.8438 | 310000 | 2 |  | 36.1403
810 | 4.8486 | 320322.5806 | 2 |  | 35.4126
811 | 4.8535 | 331333.3333 | 2 |  | 34.6364
812 | 4.8584 | 343103.4483 | 2 |  | 33.8066
813 | 4.8633 | 355714.2857 | 2 |  | 32.9176
814 | 4.8682 | 369259.2593 | 2 |  | 31.9627
815 | 4.873 | 383846.1538 | 2 |  | 30.9344
816 | 4.8779 | 399600 | 1 |  | 29.8785
817 | 4.8828 | 416666.6667 | 1 |  | 29.0492
818 | 4.8877 | 435217.3913 | 1 |  | 28.1478
819 | 4.8926 | 455454.5455 | 1 |  | 27.1645
820 | 4.8975 | 477619.0476 | 1 |  | 26.0875
821 | 4.9023 | 502000 | 0 |  | 25.1