## Sensor Data
Honeywell glass encapsulated DO-35 NTC thermistor

Resistance 25 C [Ohm]		5.00E+05
Tolerance		10
25/85 BETA		4261
Max Temperature [C]		300
Diameter [mm]		2
Time constant in air [s]		4
Dissipation constant [W/C]		0.0025

Temperature [C]	RT Coefficient	Alpha Temp. Coef.	Resistance Desv.		Resistance	Tolerance
-40	4.070E+01	6.9	7.6		20,350,000	3,581,600
-30	2.078E+01	6.5	6.2		10,390,000	1,683,180
-20	1.103E+01	6.1	5.0		5,515,000	827,250
-10	6.119E+00	5.7	3.7		3,059,500	419,152
0	3.510E+00	5.4	2.5		1,755,000	219,375
10	2.078E+00	5.1	1.4		1,039,000	118,446
20	1.267E+00	4.8	0.3		633,500	65,251
25	1.000E+00	4.7	0.0		500,000	50,000
30	7.942E-01	4.6	0.6		397,100	42,093
40	5.105E-01	4.3	1.6		255,250	29,609
50	3.359E-01	4.1	2.5		167,950	20,994
60	2.259E-01	3.9	3.4		112,950	15,135
70	1.550E-01	3.7	4.2		77,500	11,005
80	1.084E-01	3.5	4.9		54,200	8,076
90	7.708E-02	3.3	5.6		38,540	6,012
100	5.569E-02	3.2	6.3		27,845	4,539
110	4.090E-02	3.0	7.0		20,450	3,477
120	3.045E-02	2.9	7.6		15,225	2,680
125	2.640E-02	2.9	7.9		13,200	2,363
130	2.297E-02	2.8	8.2		11,485	2,090
140	1.754E-02	2.7	8.6		8,770	1,631
150	1.355E-02	2.5	9.3		6,775	1,308
160	1.059E-02	2.4	9.8		5,295	1,048
180	6.659E-03	2.3	10.8		3,330	693
200	4.344E-03	2.1	11.8		2,172	473
220	2.927E-03	1.9	12.6		1,464	331
240	2.030E-03	1.8	13.4		1,015	238
260	1.445E-03	1.7	14.1		723	174
280	1.053E-03	1.6	14.8		527	131
300	7.840E-04	1.5	15.4		392	100

Resistance

## Voltage Divisor
Modify to obtain best sensibility in required range
Supply [V]	5
R2 [Ohm]	10000

Thermistor data					Region of 80% of resolution
Temperature [C]	Resistance	Measure Volt. [V]	Resolution	Autoheat error [C]
-40	20,350,000	4.998	0	4.909E-04
-30	10,390,000	4.995	0.0470379326	9.606E-04
-20	5,515,000	4.991	0.084841629	1.807E-03
-10	3,059,500	4.984	0.1447904835	3.247E-03
0	1,755,000	4.972	0.2407862793	5.634E-03
10	1,039,000	4.952	0.3867166086	9.442E-03
20	633,500	4.922	0.6007127075	1.530E-02
25	500,000	4.902	0.8135655194	1.922E-02
30	397,100	4.877	0.9912292109	2.396E-02
40	255,250	4.811	1.313629356	3.628E-02
50	167,950	4.719	1.8495277799	5.304E-02
60	112,950	4.593	2.5138315008	7.472E-02
70	77,500	4.429	3.2951838727	1.012E-01
80	54,200	4.221	4.147752559	1.315E-01
90	38,540	3.970	5.0252417315	1.636E-01
100	27,845	3.679	5.8220041053	1.944E-01	TRUE
110	20,450	3.358	6.4171526716	2.206E-01	TRUE
120	15,225	3.018	6.8024886042	2.393E-01	TRUE
125	13,200	2.845	6.9204743515	2.452E-01	TRUE
130	11,485	2.673	6.8813045188	2.488E-01	TRUE
140	8,770	2.336	6.732404526	2.489E-01	TRUE
150	6,775	2.019	6.3360135676	2.408E-01	TRUE
160	5,295	1.731	5.768324784	2.263E-01	TRUE
180	3,330	1.249	4.8203626441	1.874E-01
200	2,172	0.892	3.5670993169	1.466E-01
220	1,464	0.638	2.538812804	1.114E-01
240	1,015	0.461	1.7759499199	8.366E-02
260	723	0.337	1.2382699062	6.284E-02
280	527	0.250	0.868252467	4.751E-02
300	392	0.189	0.6147650307	3.630E-02

			Max resolution	6.920E+00
			Max autoheat error	2.489E-01
			Temperature of Max	125

Lookup Table
Temperature [C]	Resistance	Funtion's slope	Function's zero cross
25	500,000	-50,200.000	1755000
30	397,100	-20,580.000	1014500
40	255,250	-14,185.000	822650
50	167,950	-8,730.000	604450
60	112,950	-5,500.000	442950
70	77,500	-3,545.000	325650
80	54,200	-2,330.000	240600
90	38,540	-1,566.000	179480
100	27,845	-1,069.500	134795
110	20,450	-739.500	101795
120	15,225	-522.500	77925
125	13,200	-405.000	63825
130	11,485	-343.000	56075
140	8,770	-271.500	46780
150	6,775	-199.500	36700
160	5,295	-148.000	28975
180	3,330	-98.275	21019
200	2,172	-57.875	13747

## EE Data
N (ADC)	1024		Offset in EE	183
Vref	5

Position in Memory	VADC	Resistance Thermistor	Lookup index	Value in Memory (dec)	Value in Memory (hex)

0	0.894	2176.0	17	192	0xC0
1	0.898	2190.5	17	192	0xC0
2	0.903	2205.0	17	191	0xBF
3	0.908	2219.6	17	191	0xBF
4	0.913	2234.2	17	191	0xBF
5	0.918	2248.8	17	191	0xBF
6	0.923	2263.5	17	191	0xBF
7	0.928	2278.2	17	191	0xBF
8	0.933	2292.9	17	191	0xBF
9	0.938	2307.7	17	190	0xBE
10	0.942	2322.5	17	190	0xBE
11	0.947	2337.3	17	190	0xBE
12	0.952	2352.2	17	190	0xBE
13	0.957	2367.1	17	190	0xBE
14	0.962	2382.1	17	190	0xBE
15	0.967	2397.1	17	189	0xBD
16	0.972	2412.1	17	189	0xBD
17	0.977	2427.2	17	189	0xBD
18	0.981	2442.3	17	189	0xBD
19	0.986	2457.4	17	189	0xBD
20	0.991	2472.6	17	189	0xBD
21	0.996	2487.8	17	189	0xBD
22	1.001	2503.1	17	188	0xBC
23	1.006	2518.3	17	188	0xBC
24	1.011	2533.7	17	188	0xBC
25	1.016	2549.0	17	188	0xBC
26	1.021	2564.4	17	188	0xBC
27	1.025	2579.9	17	188	0xBC
28	1.030	2595.3	17	187	0xBB
29	1.035	2610.8	17	187	0xBB
30	1.040	2626.4	17	187	0xBB
31	1.045	2642.0	17	187	0xBB
32	1.050	2657.6	17	187	0xBB
33	1.055	2673.3	17	187	0xBB
34	1.060	2689.0	17	187	0xBB
35	1.064	2704.7	17	186	0xBA
36	1.069	2720.5	17	186	0xBA
37	1.074	2736.3	17	186	0xBA
38	1.079	2752.2	17	186	0xBA
39	1.084	2768.1	17	186	0xBA
40	1.089	2784.0	17	186	0xBA
41	1.094	2800.0	17	185	0xB9
42	1.099	2816.0	17	185	0xB9
43	1.104	2832.1	17	185	0xB9
44	1.108	2848.2	17	185	0xB9
45	1.113	2864.3	17	185	0xB9
46	1.118	2880.5	17	185	0xB9
47	1.123	2896.7	17	184	0xB8
48	1.128	2913.0	17	184	0xB8
49	1.133	2929.3	17	184	0xB8
50	1.138	2945.6	17	184	0xB8
51	1.143	2962.0	17	184	0xB8
52	1.147	2978.5	17	184	0xB8
53	1.152	2994.9	17	183	0xB7
54	1.157	3011.4	17	183	0xB7
55	1.162	3028.0	17	183	0xB7
56	1.167	3044.6	17	183	0xB7
57	1.172	3061.2	17	183	0xB7
58	1.177	3077.9	17	183	0xB7
59	1.182	3094.6	17	182	0xB6
60	1.187	3111.4	17	182	0xB6
61	1.191	3128.2	17	182	0xB6
62	1.196	3145.1	17	182	0xB6
63	1.201	3162.0	17	182	0xB6
64	1.206	3178.9	17	182	0xB6
65	1.211	3195.9	17	181	0xB5
66	1.216	3212.9	17	181	0xB5
67	1.221	3230.0	17	181	0xB5
68	1.226	3247.1	17	181	0xB5
69	1.230	3264.2	17	181	0xB5
70	1.235	3281.5	17	180	0xB4
71	1.240	3298.7	17	180	0xB4
72	1.245	3316.0	17	180	0xB4
73	1.250	3333.3	16	173	0xAD
74	1.255	3350.7	16	173	0xAD
75	1.260	3368.1	16	173	0xAD
76	1.265	3385.6	16	173	0xAD
77	1.270	3403.1	16	173	0xAD
78	1.274	3420.7	16	173	0xAD
79	1.279	3438.3	16	173	0xAD
80	1.284	3456.0	16	172	0xAC
81	1.289	3473.7	16	172	0xAC
82	1.294	3491.4	16	172	0xAC
83	1.299	3509.2	16	172	0xAC
84	1.304	3527.1	16	172	0xAC
85	1.309	3545.0	16	172	0xAC
86	1.313	3562.9	16	172	0xAC
87	1.318	3580.9	16	172	0xAC
88	1.323	3598.9	16	171	0xAB
89	1.328	3617.0	16	171	0xAB
90	1.333	3635.2	16	171	0xAB
91	1.338	3653.3	16	171	0xAB
92	1.343	3671.6	16	171	0xAB
93	1.348	3689.8	16	171	0xAB
94	1.353	3708.2	16	171	0xAB
95	1.357	3726.5	16	171	0xAB
96	1.362	3745.0	16	170	0xAA
97	1.367	3763.4	16	170	0xAA
98	1.372	3782.0	16	170	0xAA
99	1.377	3800.5	16	170	0xAA
100	1.382	3819.2	16	170	0xAA
101	1.387	3837.8	16	170	0xAA
102	1.392	3856.6	16	170	0xAA
103	1.396	3875.3	16	170	0xAA
104	1.401	3894.2	16	169	0xA9
105	1.406	3913.0	16	169	0xA9
106	1.411	3932.0	16	169	0xA9
107	1.416	3951.0	16	169	0xA9
108	1.421	3970.0	16	169	0xA9
109	1.426	3989.1	16	169	0xA9
110	1.431	4008.2	16	169	0xA9
111	1.436	4027.4	16	169	0xA9
112	1.440	4046.6	16	168	0xA8
113	1.445	4065.9	16	168	0xA8
114	1.450	4085.3	16	168	0xA8
115	1.455	4104.7	16	168	0xA8
116	1.460	4124.1	16	168	0xA8
117	1.465	4143.6	16	168	0xA8
118	1.470	4163.2	16	168	0xA8
119	1.475	4182.8	16	168	0xA8
120	1.479	4202.5	16	167	0xA7
121	1.484	4222.2	16	167	0xA7
122	1.489	4242.0	16	167	0xA7
123	1.494	4261.8	16	167	0xA7
124	1.499	4281.7	16	167	0xA7
125	1.504	4301.7	16	167	0xA7
126	1.509	4321.7	16	167	0xA7
127	1.514	4341.7	16	166	0xA6
128	1.519	4361.9	16	166	0xA6
129	1.523	4382.0	16	166	0xA6
130	1.528	4402.3	16	166	0xA6
131	1.533	4422.5	16	166	0xA6
132	1.538	4442.9	16	166	0xA6
133	1.543	4463.3	16	166	0xA6
134	1.548	4483.7	16	165	0xA5
135	1.553	4504.2	16	165	0xA5
136	1.558	4524.8	16	165	0xA5
137	1.563	4545.5	16	165	0xA5
138	1.567	4566.1	16	165	0xA5
139	1.572	4586.9	16	165	0xA5
140	1.577	4607.7	16	165	0xA5
141	1.582	4628.6	16	165	0xA5
142	1.587	4649.5	16	164	0xA4
143	1.592	4670.5	16	164	0xA4
144	1.597	4691.5	16	164	0xA4
145	1.602	4712.6	16	164	0xA4
146	1.606	4733.8	16	164	0xA4
147	1.611	4755.0	16	164	0xA4
148	1.616	4776.3	16	164	0xA4
149	1.621	4797.7	16	163	0xA3
150	1.626	4819.1	16	163	0xA3
151	1.631	4840.6	16	163	0xA3
152	1.636	4862.1	16	163	0xA3
153	1.641	4883.7	16	163	0xA3
154	1.646	4905.4	16	163	0xA3
155	1.650	4927.1	16	162	0xA2
156	1.655	4948.9	16	162	0xA2
157	1.660	4970.8	16	162	0xA2
158	1.665	4992.7	16	162	0xA2
159	1.670	5014.7	16	162	0xA2
160	1.675	5036.7	16	162	0xA2
161	1.680	5058.8	16	162	0xA2
162	1.685	5081.0	16	161	0xA1
163	1.689	5103.2	16	161	0xA1
164	1.694	5125.6	16	161	0xA1
165	1.699	5147.9	16	161	0xA1
166	1.704	5170.4	16	161	0xA1
167	1.709	5192.9	16	161	0xA1
168	1.714	5215.5	16	161	0xA1
169	1.719	5238.1	16	160	0xA0
170	1.724	5260.8	16	160	0xA0
171	1.729	5283.6	16	160	0xA0
172	1.733	5306.4	15	157	0x9D
173	1.738	5329.3	15	157	0x9D
174	1.743	5352.3	15	157	0x9D
175	1.748	5375.4	15	157	0x9D
176	1.753	5398.5	15	157	0x9D
177	1.758	5421.7	15	157	0x9D
178	1.763	5444.9	15	157	0x9D
179	1.768	5468.3	15	157	0x9D
180	1.772	5491.7	15	156	0x9C
181	1.777	5515.2	15	156	0x9C
182	1.782	5538.7	15	156	0x9C
183	1.787	5562.3	15	156	0x9C
184	1.792	5586.0	15	156	0x9C
185	1.797	5609.8	15	156	0x9C
186	1.802	5633.6	15	156	0x9C
187	1.807	5657.5	15	156	0x9C
188	1.812	5681.5	15	155	0x9B
189	1.816	5705.5	15	155	0x9B
190	1.821	5729.6	15	155	0x9B
191	1.826	5753.8	15	155	0x9B
192	1.831	5778.1	15	155	0x9B
193	1.836	5802.5	15	155	0x9B
194	1.841	5826.9	15	155	0x9B
195	1.846	5851.4	15	155	0x9B
196	1.851	5876.0	15	155	0x9B
197	1.855	5900.6	15	154	0x9A
198	1.860	5925.3	15	154	0x9A
199	1.865	5950.2	15	154	0x9A
200	1.870	5975.0	15	154	0x9A
201	1.875	6000.0	15	154	0x9A
202	1.880	6025.0	15	154	0x9A
203	1.885	6050.2	15	154	0x9A
204	1.890	6075.4	15	154	0x9A
205	1.895	6100.6	15	153	0x99
206	1.899	6126.0	15	153	0x99
207	1.904	6151.4	15	153	0x99
208	1.909	6176.9	15	153	0x99
209	1.914	6202.5	15	153	0x99
210	1.919	6228.2	15	153	0x99
211	1.924	6254.0	15	153	0x99
212	1.929	6279.8	15	152	0x98
213	1.934	6305.7	15	152	0x98
214	1.938	6331.7	15	152	0x98
215	1.943	6357.8	15	152	0x98
216	1.948	6384.0	15	152	0x98
217	1.953	6410.3	15	152	0x98
218	1.958	6436.6	15	152	0x98
219	1.963	6463.0	15	152	0x98
220	1.968	6489.5	15	151	0x97
221	1.973	6516.1	15	151	0x97
222	1.978	6542.8	15	151	0x97
223	1.982	6569.6	15	151	0x97
224	1.987	6596.4	15	151	0x97
225	1.992	6623.4	15	151	0x97
226	1.997	6650.4	15	151	0x97
227	2.002	6677.5	15	150	0x96
228	2.007	6704.7	15	150	0x96
229	2.012	6732.0	15	150	0x96
230	2.017	6759.4	15	150	0x96
231	2.021	6786.9	14	147	0x93
232	2.026	6814.4	14	147	0x93
233	2.031	6842.1	14	147	0x93
234	2.036	6869.9	14	147	0x93
235	2.041	6897.7	14	147	0x93
236	2.046	6925.6	14	147	0x93
237	2.051	6953.6	14	147	0x93
238	2.056	6981.8	14	147	0x93
239	2.061	7010.0	14	146	0x92
240	2.065	7038.3	14	146	0x92
241	2.070	7066.7	14	146	0x92
242	2.075	7095.2	14	146	0x92
243	2.080	7123.7	14	146	0x92
244	2.085	7152.4	14	146	0x92
245	2.090	7181.2	14	146	0x92
246	2.095	7210.1	14	146	0x92
247	2.100	7239.1	14	146	0x92
248	2.104	7268.1	14	146	0x92
249	2.109	7297.3	14	145	0x91
250	2.114	7326.6	14	145	0x91
251	2.119	7355.9	14	145	0x91
252	2.124	7385.4	14	145	0x91
253	2.129	7415.0	14	145	0x91
254	2.134	7444.6	14	145	0x91
255	2.139	7474.4	14	145	0x91
256	2.144	7504.3	14	145	0x91
257	2.148	7534.2	14	145	0x91
258	2.153	7564.3	14	144	0x90
259	2.158	7594.5	14	144	0x90
260	2.163	7624.8	14	144	0x90
261	2.168	7655.2	14	144	0x90
262	2.173	7685.7	14	144	0x90
263	2.178	7716.3	14	144	0x90
264	2.183	7747.0	14	144	0x90
265	2.188	7777.8	14	144	0x90
266	2.192	7808.7	14	144	0x90
267	2.197	7839.7	14	143	0x8F
268	2.202	7870.9	14	143	0x8F
269	2.207	7902.1	14	143	0x8F
270	2.212	7933.5	14	143	0x8F
271	2.217	7964.9	14	143	0x8F
272	2.222	7996.5	14	143	0x8F
273	2.227	8028.2	14	143	0x8F
274	2.231	8060.0	14	143	0x8F
275	2.236	8091.9	14	142	0x8E
276	2.241	8123.9	14	142	0x8E
277	2.246	8156.0	14	142	0x8E
278	2.251	8188.3	14	142	0x8E
279	2.256	8220.6	14	142	0x8E
280	2.261	8253.1	14	142	0x8E
281	2.266	8285.7	14	142	0x8E
282	2.271	8318.4	14	142	0x8E
283	2.275	8351.3	14	142	0x8E
284	2.280	8384.2	14	141	0x8D
285	2.285	8417.3	14	141	0x8D
286	2.290	8450.5	14	141	0x8D
287	2.295	8483.8	14	141	0x8D
288	2.300	8517.2	14	141	0x8D
289	2.305	8550.7	14	141	0x8D
290	2.310	8584.4	14	141	0x8D
291	2.314	8618.2	14	141	0x8D
292	2.319	8652.1	14	140	0x8C
293	2.324	8686.1	14	140	0x8C
294	2.329	8720.3	14	140	0x8C
295	2.334	8754.6	14	140	0x8C
296	2.339	8789.0	13	138	0x8A
297	2.344	8823.5	13	138	0x8A
298	2.349	8858.2	13	138	0x8A
299	2.354	8893.0	13	138	0x8A
300	2.358	8927.9	13	137	0x89
301	2.363	8963.0	13	137	0x89
302	2.368	8998.1	13	137	0x89
303	2.373	9033.5	13	137	0x89
304	2.378	9068.9	13	137	0x89
305	2.383	9104.5	13	137	0x89
306	2.388	9140.2	13	137	0x89
307	2.393	9176.0	13	137	0x89
308	2.397	9212.0	13	137	0x89
309	2.402	9248.1	13	137	0x89
310	2.407	9284.4	13	136	0x88
311	2.412	9320.8	13	136	0x88
312	2.417	9357.3	13	136	0x88
313	2.422	9393.9	13	136	0x88
314	2.427	9430.7	13	136	0x88
315	2.432	9467.7	13	136	0x88
316	2.437	9504.8	13	136	0x88
317	2.441	9542.0	13	136	0x88
318	2.446	9579.3	13	136	0x88
319	2.451	9616.9	13	135	0x87
320	2.456	9654.5	13	135	0x87
321	2.461	9692.3	13	135	0x87
322	2.466	9730.3	13	135	0x87
323	2.471	9768.3	13	135	0x87
324	2.476	9806.6	13	135	0x87
325	2.480	9845.0	13	135	0x87
326	2.485	9883.5	13	135	0x87
327	2.490	9922.2	13	135	0x87
328	2.495	9961.0	13	134	0x86
329	2.500	10000.0	13	134	0x86
330	2.505	10039.1	13	134	0x86
331	2.510	10078.4	13	134	0x86
332	2.515	10117.9	13	134	0x86
333	2.520	10157.5	13	134	0x86
334	2.524	10197.2	13	134	0x86
335	2.529	10237.2	13	134	0x86
336	2.534	10277.2	13	134	0x86
337	2.539	10317.5	13	133	0x85
338	2.544	10357.9	13	133	0x85
339	2.549	10398.4	13	133	0x85
340	2.554	10439.1	13	133	0x85
341	2.559	10480.0	13	133	0x85
342	2.563	10521.0	13	133	0x85
343	2.568	10562.2	13	133	0x85
344	2.573	10603.6	13	133	0x85
345	2.578	10645.2	13	132	0x84
346	2.583	10686.9	13	132	0x84
347	2.588	10728.7	13	132	0x84
348	2.593	10770.8	13	132	0x84
349	2.598	10813.0	13	132	0x84
350	2.603	10855.4	13	132	0x84
351	2.607	10898.0	13	132	0x84
352	2.612	10940.7	13	132	0x84
353	2.617	10983.6	13	131	0x83
354	2.622	11026.7	13	131	0x83
355	2.627	11070.0	13	131	0x83
356	2.632	11113.4	13	131	0x83
357	2.637	11157.0	13	131	0x83
358	2.642	11200.8	13	131	0x83
359	2.646	11244.8	13	131	0x83
360	2.651	11289.0	13	131	0x83
361	2.656	11333.3	13	130	0x82
362	2.661	11377.9	13	130	0x82
363	2.666	11422.6	13	130	0x82
364	2.671	11467.5	13	130	0x82
365	2.676	11512.6	12	129	0x81
366	2.681	11557.9	12	129	0x81
367	2.686	11603.4	12	129	0x81
368	2.690	11649.0	12	129	0x81
369	2.695	11694.9	12	129	0x81
370	2.700	11741.0	12	129	0x81
371	2.705	11787.2	12	128	0x80
372	2.710	11833.7	12	128	0x80
373	2.715	11880.3	12	128	0x80
374	2.720	11927.2	12	128	0x80
375	2.725	11974.2	12	128	0x80
376	2.729	12021.5	12	128	0x80
377	2.734	12069.0	12	128	0x80
378	2.739	12116.6	12	128	0x80
379	2.744	12164.5	12	128	0x80
380	2.749	12212.6	12	127	0x7F
381	2.754	12260.9	12	127	0x7F
382	2.759	12309.4	12	127	0x7F
383	2.764	12358.1	12	127	0x7F
384	2.769	12407.0	12	127	0x7F
385	2.773	12456.1	12	127	0x7F
386	2.778	12505.5	12	127	0x7F
387	2.783	12555.1	12	127	0x7F
388	2.788	12604.9	12	126	0x7E
389	2.793	12654.9	12	126	0x7E
390	2.798	12705.1	12	126	0x7E
391	2.803	12755.6	12	126	0x7E
392	2.808	12806.2	12	126	0x7E
393	2.813	12857.1	12	126	0x7E
394	2.817	12908.3	12	126	0x7E
395	2.822	12959.6	12	126	0x7E
396	2.827	13011.2	12	125	0x7D
397	2.832	13063.1	12	125	0x7D
398	2.837	13115.1	12	125	0x7D
399	2.842	13167.4	12	125	0x7D
400	2.847	13220.0	11	124	0x7C
401	2.852	13272.7	11	124	0x7C
402	2.856	13325.7	11	124	0x7C
403	2.861	13379.0	11	124	0x7C
404	2.866	13432.5	11	123	0x7B
405	2.871	13486.2	11	123	0x7B
406	2.876	13540.2	11	123	0x7B
407	2.881	13594.5	11	123	0x7B
408	2.886	13649.0	11	123	0x7B
409	2.891	13703.7	11	123	0x7B
410	2.896	13758.7	11	123	0x7B
411	2.900	13814.0	11	123	0x7B
412	2.905	13869.5	11	123	0x7B
413	2.910	13925.2	11	122	0x7A
414	2.915	13981.3	11	122	0x7A
415	2.920	14037.6	11	122	0x7A
416	2.925	14094.1	11	122	0x7A
417	2.930	14150.9	11	122	0x7A
418	2.935	14208.0	11	122	0x7A
419	2.939	14265.4	11	122	0x7A
420	2.944	14323.0	11	122	0x7A
421	2.949	14381.0	11	122	0x7A
422	2.954	14439.1	11	122	0x7A
423	2.959	14497.6	11	121	0x79
424	2.964	14556.4	11	121	0x79
425	2.969	14615.4	11	121	0x79
426	2.974	14674.7	11	121	0x79
427	2.979	14734.3	11	121	0x79
428	2.983	14794.2	11	121	0x79
429	2.988	14854.4	11	121	0x79
430	2.993	14914.8	11	121	0x79
431	2.998	14975.6	11	120	0x78
432	3.003	15036.7	11	120	0x78
433	3.008	15098.0	11	120	0x78
434	3.013	15159.7	11	120	0x78
435	3.018	15221.7	11	120	0x78
436	3.022	15284.0	10	117	0x75
437	3.027	15346.5	10	117	0x75
438	3.032	15409.4	10	117	0x75
439	3.037	15472.6	10	117	0x75
440	3.042	15536.2	10	117	0x75
441	3.047	15600.0	10	117	0x75
442	3.052	15664.2	10	116	0x74
443	3.057	15728.6	10	116	0x74
444	3.062	15793.5	10	116	0x74
445	3.066	15858.6	10	116	0x74
446	3.071	15924.1	10	116	0x74
447	3.076	15989.8	10	116	0x74
448	3.081	16056.0	10	116	0x74
449	3.086	16122.4	10	116	0x74
450	3.091	16189.3	10	116	0x74
451	3.096	16256.4	10	116	0x74
452	3.101	16323.9	10	116	0x74
453	3.105	16391.8	10	115	0x73
454	3.110	16459.9	10	115	0x73
455	3.115	16528.5	10	115	0x73
456	3.120	16597.4	10	115	0x73
457	3.125	16666.7	10	115	0x73
458	3.130	16736.3	10	115	0x73
459	3.135	16806.3	10	115	0x73
460	3.140	16876.6	10	115	0x73
461	3.145	16947.4	10	115	0x73
462	3.149	17018.5	10	115	0x73
463	3.154	17089.9	10	115	0x73
464	3.159	17161.8	10	114	0x72
465	3.164	17234.0	10	114	0x72
466	3.169	17306.7	10	114	0x72
467	3.174	17379.7	10	114	0x72
468	3.179	17453.1	10	114	0x72
469	3.184	17526.9	10	114	0x72
470	3.188	17601.1	10	114	0x72
471	3.193	17675.7	10	114	0x72
472	3.198	17750.7	10	114	0x72
473	3.203	17826.1	10	114	0x72
474	3.208	17901.9	10	113	0x71
475	3.213	17978.1	10	113	0x71
476	3.218	18054.8	10	113	0x71
477	3.223	18131.9	10	113	0x71
478	3.228	18209.4	10	113	0x71
479	3.232	18287.3	10	113	0x71
480	3.237	18365.7	10	113	0x71
481	3.242	18444.4	10	113	0x71
482	3.247	18523.7	10	113	0x71
483	3.252	18603.4	10	112	0x70
484	3.257	18683.5	10	112	0x70
485	3.262	18764.0	10	112	0x70
486	3.267	18845.1	10	112	0x70
487	3.271	18926.6	10	112	0x70
488	3.276	19008.5	10	112	0x70
489	3.281	19090.9	10	112	0x70
490	3.286	19173.8	10	112	0x70
491	3.291	19257.1	10	112	0x70
492	3.296	19341.0	10	111	0x6F
493	3.301	19425.3	10	111	0x6F
494	3.306	19510.1	10	111	0x6F
495	3.311	19595.4	10	111	0x6F
496	3.315	19681.2	10	111	0x6F
497	3.320	19767.4	10	111	0x6F
498	3.325	19854.2	10	111	0x6F
499	3.330	19941.5	10	111	0x6F
500	3.335	20029.3	10	111	0x6F
501	3.340	20117.6	10	110	0x6E
502	3.345	20206.5	10	110	0x6E
503	3.350	20295.9	10	110	0x6E
504	3.354	20385.8	10	110	0x6E
505	3.359	20476.2	9	107	0x6B
506	3.364	20567.2	9	107	0x6B
507	3.369	20658.7	9	107	0x6B
508	3.374	20750.8	9	107	0x6B
509	3.379	20843.4	9	107	0x6B
510	3.384	20936.6	9	106	0x6A
511	3.389	21030.3	9	106	0x6A
512	3.394	21124.6	9	106	0x6A
513	3.398	21219.5	9	106	0x6A
514	3.403	21315.0	9	106	0x6A
515	3.408	21411.0	9	106	0x6A
516	3.413	21507.7	9	106	0x6A
517	3.418	21604.9	9	106	0x6A
518	3.423	21702.8	9	106	0x6A
519	3.428	21801.2	9	106	0x6A
520	3.433	21900.3	9	106	0x6A
521	3.438	22000.0	9	105	0x69
522	3.442	22100.3	9	105	0x69
523	3.447	22201.3	9	105	0x69
524	3.452	22302.8	9	105	0x69
525	3.457	22405.1	9	105	0x69
526	3.462	22507.9	9	105	0x69
527	3.467	22611.5	9	105	0x69
528	3.472	22715.7	9	105	0x69
529	3.477	22820.5	9	105	0x69
530	3.481	22926.0	9	105	0x69
531	3.486	23032.3	9	104	0x68
532	3.491	23139.2	9	104	0x68
533	3.496	23246.8	9	104	0x68
534	3.501	23355.0	9	104	0x68
535	3.506	23464.1	9	104	0x68
536	3.511	23573.8	9	104	0x68
537	3.516	23684.2	9	104	0x68
538	3.521	23795.4	9	104	0x68
539	3.525	23907.3	9	104	0x68
540	3.530	24019.9	9	104	0x68
541	3.535	24133.3	9	103	0x67
542	3.540	24247.5	9	103	0x67
543	3.545	24362.4	9	103	0x67
544	3.550	24478.1	9	103	0x67
545	3.555	24594.6	9	103	0x67
546	3.560	24711.9	9	103	0x67
547	3.564	24829.9	9	103	0x67
548	3.569	24948.8	9	103	0x67
549	3.574	25068.5	9	103	0x67
550	3.579	25189.0	9	102	0x66
551	3.584	25310.3	9	102	0x66
552	3.589	25432.5	9	102	0x66
553	3.594	25555.6	9	102	0x66
554	3.599	25679.4	9	102	0x66
555	3.604	25804.2	9	102	0x66
556	3.608	25929.8	9	102	0x66
557	3.613	26056.3	9	102	0x66
558	3.618	26183.7	9	102	0x66
559	3.623	26312.1	9	101	0x65
560	3.628	26441.3	9	101	0x65
561	3.633	26571.4	9	101	0x65
562	3.638	26702.5	9	101	0x65
563	3.643	26834.5	9	101	0x65
564	3.647	26967.5	9	101	0x65
565	3.652	27101.4	9	101	0x65
566	3.657	27236.4	9	101	0x65
567	3.662	27372.3	9	100	0x64
568	3.667	27509.2	9	100	0x64
569	3.672	27647.1	9	100	0x64
570	3.677	27786.0	9	100	0x64
571	3.682	27925.9	8	97	0x61
572	3.687	28066.9	8	97	0x61
573	3.691	28209.0	8	97	0x61
574	3.696	28352.1	8	97	0x61
575	3.701	28496.2	8	96	0x60
576	3.706	28641.5	8	96	0x60
577	3.711	28787.9	8	96	0x60
578	3.716	28935.4	8	96	0x60
579	3.721	29084.0	8	96	0x60
580	3.726	29233.7	8	96	0x60
581	3.730	29384.6	8	96	0x60
582	3.735	29536.7	8	96	0x60
583	3.740	29689.9	8	96	0x60
584	3.745	29844.4	8	96	0x60
585	3.750	30000.0	8	95	0x5F
586	3.755	30156.9	8	95	0x5F
587	3.760	30315.0	8	95	0x5F
588	3.765	30474.3	8	95	0x5F
589	3.770	30634.9	8	95	0x5F
590	3.774	30796.8	8	95	0x5F
591	3.779	30960.0	8	95	0x5F
592	3.784	31124.5	8	95	0x5F
593	3.789	31290.3	8	95	0x5F
594	3.794	31457.5	8	95	0x5F
595	3.799	31626.0	8	94	0x5E
596	3.804	31795.9	8	94	0x5E
597	3.809	31967.2	8	94	0x5E
598	3.813	32139.9	8	94	0x5E
599	3.818	32314.0	8	94	0x5E
600	3.823	32489.6	8	94	0x5E
601	3.828	32666.7	8	94	0x5E
602	3.833	32845.2	8	94	0x5E
603	3.838	33025.2	8	94	0x5E
604	3.843	33206.8	8	93	0x5D
605	3.848	33389.8	8	93	0x5D
606	3.853	33574.5	8	93	0x5D
607	3.857	33760.7	8	93	0x5D
608	3.862	33948.5	8	93	0x5D
609	3.867	34137.9	8	93	0x5D
610	3.872	34329.0	8	93	0x5D
611	3.877	34521.7	8	93	0x5D
612	3.882	34716.2	8	92	0x5C
613	3.887	34912.3	8	92	0x5C
614	3.892	35110.1	8	92	0x5C
615	3.896	35309.7	8	92	0x5C
616	3.901	35511.1	8	92	0x5C
617	3.906	35714.3	8	92	0x5C
618	3.911	35919.3	8	92	0x5C
619	3.916	36126.1	8	92	0x5C
620	3.921	36334.8	8	91	0x5B
621	3.926	36545.5	8	91	0x5B
622	3.931	36758.0	8	91	0x5B
623	3.936	36972.5	8	91	0x5B
624	3.940	37188.9	8	91	0x5B
625	3.945	37407.4	8	91	0x5B
626	3.950	37627.9	8	91	0x5B
627	3.955	37850.5	8	90	0x5A
628	3.960	38075.1	8	90	0x5A
629	3.965	38301.9	8	90	0x5A
630	3.970	38530.8	8	90	0x5A
631	3.975	38761.9	7	87	0x57
632	3.979	38995.2	7	87	0x57
633	3.984	39230.8	7	86	0x56
634	3.989	39468.6	7	86	0x56
635	3.994	39708.7	7	86	0x56
636	3.999	39951.2	7	86	0x56
637	4.004	40196.1	7	86	0x56
638	4.009	40443.3	7	86	0x56
639	4.014	40693.1	7	86	0x56
640	4.019	40945.3	7	86	0x56
641	4.023	41200.0	7	86	0x56
642	4.028	41457.3	7	85	0x55
643	4.033	41717.2	7	85	0x55
644	4.038	41979.7	7	85	0x55
645	4.043	42244.9	7	85	0x55
646	4.048	42512.8	7	85	0x55
647	4.053	42783.5	7	85	0x55
648	4.058	43057.0	7	85	0x55
649	4.063	43333.3	7	85	0x55
650	4.067	43612.6	7	85	0x55
651	4.072	43894.7	7	84	0x54
652	4.077	44179.9	7	84	0x54
653	4.082	44468.1	7	84	0x54
654	4.087	44759.4	7	84	0x54
655	4.092	45053.8	7	84	0x54
656	4.097	45351.4	7	84	0x54
657	4.102	45652.2	7	84	0x54
658	4.106	45956.3	7	84	0x54
659	4.111	46263.7	7	83	0x53
660	4.116	46574.6	7	83	0x53
661	4.121	46888.9	7	83	0x53
662	4.126	47206.7	7	83	0x53
663	4.131	47528.1	7	83	0x53
664	4.136	47853.1	7	83	0x53
665	4.141	48181.8	7	83	0x53
666	4.146	48514.3	7	82	0x52
667	4.150	48850.6	7	82	0x52
668	4.155	49190.8	7	82	0x52
669	4.160	49534.9	7	82	0x52
670	4.165	49883.0	7	82	0x52
671	4.170	50235.3	7	82	0x52
672	4.175	50591.7	7	82	0x52
673	4.180	50952.4	7	81	0x51
674	4.185	51317.4	7	81	0x51
675	4.189	51686.7	7	81	0x51
676	4.194	52060.6	7	81	0x51
677	4.199	52439.0	7	81	0x51
678	4.204	52822.1	7	81	0x51
679	4.209	53209.9	7	80	0x50
680	4.214	53602.5	7	80	0x50
681	4.219	54000.0	7	80	0x50
682	4.224	54402.5	6	77	0x4D
683	4.229	54810.1	6	76	0x4C
684	4.233	55222.9	6	76	0x4C
685	4.238	55641.0	6	76	0x4C
686	4.243	56064.5	6	76	0x4C
687	4.248	56493.5	6	76	0x4C
688	4.253	56928.1	6	76	0x4C
689	4.258	57368.4	6	76	0x4C
690	4.263	57814.6	6	76	0x4C
691	4.268	58266.7	6	75	0x4B
692	4.272	58724.8	6	75	0x4B
693	4.277	59189.2	6	75	0x4B
694	4.282	59659.9	6	75	0x4B
695	4.287	60137.0	6	75	0x4B
696	4.292	60620.7	6	75	0x4B
697	4.297	61111.1	6	75	0x4B
698	4.302	61608.4	6	74	0x4A
699	4.307	62112.7	6	74	0x4A
700	4.312	62624.1	6	74	0x4A
701	4.316	63142.9	6	74	0x4A
702	4.321	63669.1	6	74	0x4A
703	4.326	64202.9	6	74	0x4A
704	4.331	64744.5	6	74	0x4A
705	4.336	65294.1	6	73	0x49
706	4.341	65851.9	6	73	0x49
707	4.346	66417.9	6	73	0x49
708	4.351	66992.5	6	73	0x49
709	4.355	67575.8	6	73	0x49
710	4.360	68167.9	6	73	0x49
711	4.365	68769.2	6	72	0x48
712	4.370	69379.8	6	72	0x48
713	4.375	70000.0	6	72	0x48
714	4.380	70629.9	6	72	0x48
715	4.385	71269.8	6	72	0x48
716	4.390	71920.0	6	72	0x48
717	4.395	72580.6	6	71	0x47
718	4.399	73252.0	6	71	0x47
719	4.404	73934.4	6	71	0x47
720	4.409	74628.1	6	71	0x47
721	4.414	75333.3	6	71	0x47
722	4.419	76050.4	6	70	0x46
723	4.424	76779.7	6	70	0x46
724	4.429	77521.4	5	66	0x42
725	4.434	78275.9	5	66	0x42
726	4.438	79043.5	5	66	0x42
727	4.443	79824.6	5	66	0x42
728	4.448	80619.5	5	66	0x42
729	4.453	81428.6	5	66	0x42
730	4.458	82252.3	5	66	0x42
731	4.463	83090.9	5	65	0x41
732	4.468	83945.0	5	65	0x41
733	4.473	84814.8	5	65	0x41
734	4.478	85700.9	5	65	0x41
735	4.482	86603.8	5	65	0x41
736	4.487	87523.8	5	65	0x41
737	4.492	88461.5	5	64	0x40
738	4.497	89417.5	5	64	0x40
739	4.502	90392.2	5	64	0x40
740	4.507	91386.1	5	64	0x40
741	4.512	92400.0	5	64	0x40
742	4.517	93434.3	5	64	0x40
743	4.521	94489.8	5	63	0x3F
744	4.526	95567.0	5	63	0x3F
745	4.531	96666.7	5	63	0x3F
746	4.536	97789.5	5	63	0x3F
747	4.541	98936.2	5	63	0x3F
748	4.546	100107.5	5	62	0x3E
749	4.551	101304.3	5	62	0x3E
750	4.556	102527.5	5	62	0x3E
751	4.561	103777.8	5	62	0x3E
752	4.565	105056.2	5	61	0x3D
753	4.570	106363.6	5	61	0x3D
754	4.575	107701.1	5	61	0x3D
755	4.580	109069.8	5	61	0x3D
756	4.585	110470.6	5	60	0x3C
757	4.590	111904.8	5	60	0x3C
758	4.595	113373.5	4	56	0x38
759	4.600	114878.0	4	56	0x38
760	4.604	116419.8	4	56	0x38
761	4.609	118000.0	4	56	0x38
762	4.614	119620.3	4	56	0x38
763	4.619	121282.1	4	55	0x37
764	4.624	122987.0	4	55	0x37
765	4.629	124736.8	4	55	0x37
766	4.634	126533.3	4	55	0x37
767	4.639	128378.4	4	55	0x37
768	4.644	130274.0	4	54	0x36
769	4.648	132222.2	4	54	0x36
770	4.653	134225.4	4	54	0x36
771	4.658	136285.7	4	54	0x36
772	4.663	138405.8	4	53	0x35
773	4.668	140588.2	4	53	0x35
774	4.673	142835.8	4	53	0x35
775	4.678	145151.5	4	53	0x35
776	4.683	147538.5	4	52	0x34
777	4.688	150000.0	4	52	0x34
778	4.692	152539.7	4	52	0x34
779	4.697	155161.3	4	51	0x33
780	4.702	157868.9	4	51	0x33
781	4.707	160666.7	4	51	0x33
782	4.712	163559.3	4	51	0x33
783	4.717	166551.7	4	50	0x32
784	4.722	169649.1	3	46	0x2E
785	4.727	172857.1	3	46	0x2E
786	4.731	176181.8	3	46	0x2E
787	4.736	179629.6	3	45	0x2D
788	4.741	183207.5	3	45	0x2D
789	4.746	186923.1	3	45	0x2D
790	4.751	190784.3	3	45	0x2D
791	4.756	194800.0	3	44	0x2C
792	4.761	198979.6	3	44	0x2C
793	4.766	203333.3	3	44	0x2C
794	4.771	207872.3	3	43	0x2B
795	4.775	212608.7	3	43	0x2B
796	4.780	217555.6	3	43	0x2B
797	4.785	222727.3	3	42	0x2A
798	4.790	228139.5	3	42	0x2A
799	4.795	233809.5	3	42	0x2A
800	4.800	239756.1	3	41	0x29
801	4.805	246000.0	3	41	0x29
802	4.810	252564.1	3	40	0x28
803	4.814	259473.7	2	37	0x25
804	4.819	266756.8	2	36	0x24
805	4.824	274444.4	2	36	0x24
806	4.829	282571.4	2	36	0x24
807	4.834	291176.5	2	35	0x23
808	4.839	300303.0	2	35	0x23
809	4.844	310000.0	2	34	0x22
810	4.849	320322.6	2	34	0x22
811	4.854	331333.3	2	33	0x21
812	4.858	343103.4	2	33	0x21
813	4.863	355714.3	2	32	0x20
814	4.868	369259.3	2	31	0x1F
815	4.873	383846.2	2	31	0x1F
816	4.878	399600.0	1	27	0x1B
817	4.883	416666.7	1	27	0x1B
818	4.888	435217.4	1	26	0x1A
819	4.893	455454.5	1	26	0x1A
820	4.897	477619.0	1	25	0x19